## 【招预01-2表】工程量清单预算汇总表(含未计分摊项)
工程量清单预算汇总表
建设项目名称: 南雄市珠玑镇聪辈村路面养护工程 |  |  | 合同段:
编 制 范 围: |  |  |  | 招预01-2表
序 号 | 章 次 | 科 目 名 称 |  | 金额(元)
1 | 第100章 | 总则
2 | 第200章 | 路基
3 | 第300章 | 路面
4 | 第400章 | 桥梁、涵洞工程
5 | 第500章 | 隧道
6 | 第600章 | 交通安全设施
7 | 第700章 | 绿化及环境保护设施
8 | 第800章 | 机电工程
9 | 第900章 | 附属区房建工程
10 | 第100章至900章清单合计
11 | 已包含在清单合计中的材料、工程设备、专业工程暂估价合计
12 | 清单合计减去材料、工程设备、专业工程暂估价 合计(即10-11)=12
13 | 计日工合计
14 | 暂列金额(不含计日工总额)
15 | 预价(10+13+14)=15

## 【招预01-3表】工程量清单预算表(含未计分摊项)
工程量清单预算表
建设项目名称: 南雄市珠玑镇聪辈村路面养护工程 |  | 合同段:
编制范围: |  |  | 第 1 页 | 共 4 页 | 招预01-3表
工程量清单 第100章 总则
子目号 | 子 目 名 称 | 单位 | 数量 | 单价(元) | 合价(元)
102-3 | 安全生产费 | 总额
103-3 | 临时供电设施
103-3-1 | 临时供电线路 | 总额 | 1.000
104-1 | 承包人驻地建设 | 总额
清单 第 100 章合计 人民币
编制: |  | 复核:
工程量清单预算表
建设项目名称: 南雄市珠玑镇聪辈村路面养护工程 |  | 合同段:
编制范围: |  |  | 第 2 页 | 共 4 页 | 招预01-3表
工程量清单 第200章 路基
子目号 | 子 目 名 称 | 单位 | 数量 | 单价(元) | 合价(元)
202-2 | 挖除旧路面
202-2-1 | 挖除水泥混凝土路面
202-2-1-2 | 挖除18cm厚旧混凝土路面 | m2 | 542.000
202-2-1-3 | 铣刨水泥混凝土路面平均厚度1cm | m2 | 6592.400
清单 第 200 章合计 人民币
编制: |  | 复核:
工程量清单预算表
建设项目名称: 南雄市珠玑镇聪辈村路面养护工程 |  | 合同段:
编制范围: |  |  | 第 3 页 | 共 4 页 | 招预01-3表
工程量清单 第300章 路面
子目号 | 子 目 名 称 | 单位 | 数量 | 单价(元) | 合价(元)
308-2 | 黏层
308-2-1 | 改性沥青粘层 | m2 | 15066.500
308-2-2 | 防水粘结层 | m2 | 1081.100
309-5 | 细粒式沥青碎石混合料
309-5-2 | 细粒式沥青混凝土面层AC-13C
309-5-2-1 | 4cm厚细粒式改性沥青砼(AC-13C) | m2 | 9555.200
309-5-2-2 | 3.5cm厚细粒式改性沥青砼(AC-13C) | m2 | 5511.300
311-2 | 沥青路面中面层
311-2-2 | 3.5cm厚中粒式沥青砼(AC-16C) | m2 | 1081.100
311-2-8 | 2mm厚防裂贴封缝（0.5米宽） | m2 | 1735.800
312-1 | 普通水泥混凝土面板
312-1-2 | 新建18cm厚水泥路面 | m2 | 225.750
316-4 | 井盖加高、加固 | 个 | 6.000
清单 第 300 章合计 人民币
编制: |  | 复核:
工程量清单预算表
建设项目名称: 南雄市珠玑镇聪辈村路面养护工程 |  | 合同段:
编制范围: |  |  | 第 4 页 | 共 4 页 | 招预01-3表
工程量清单 第600章 交通安全设施
子目号 | 子 目 名 称 | 单位 | 数量 | 单价(元) | 合价(元)
605-1 | 热熔型涂料路面标线
605-1-2 | 反光标线 | m2 | 915.000
605-1-3 | 震动标线 | m2 | 310.000
清单 第 600 章合计 人民币
编制: |  | 复核:

## 【招预02表】人工、主要材料、施工机械台班数量汇总表
表A.0.2-6 人工、主要材料、施工机械台班数量汇总表
建设项目名称: 南雄市珠玑镇聪辈村路面养护工程
编 制 范 围: | [8 empty] | 第 1 页 | 共 3 页 |  |  | 02 表
代号 | 规 格 名 称 | 单位 | 单价 (元) | 总数量 | 分项统计 | [5 empty] | 辅助 生产 | 场外运输损耗
[5 empty] | 临时工程 | 路基工程 | 路面工程 | 交通工程及沿线设施 |  |  |  | % | 数量
10010 | 人工费 | 元 |  | 6873.074 |  |  | 6873.074
1001001 | 人工 | 工日 |  | 166.702 | 2.250 | 36.905 | 77.792 | 49.755
1051001 | 机械工 | 工日 |  | 110.040 |  | 27.366 | 58.044 | 24.626
02270070-3 | 2mm厚自粘式抗裂贴缝 | m2 |  | 2066.192 |  |  | 2066.192
13310050 | 乳化沥青 | kg |  | 2106.706 |  |  | 2106.706
1513006 | 中粒式沥青混凝土(商) | m3 |  | 37.839 |  |  | 37.839
1513010 | 细粒式改性沥青混凝土(商) | m3 |  | 575.104 |  |  | 575.104
2001001 | HPB300钢筋 | t |  | 0.006 |  |  | 0.006
2001002 | HRB400钢筋 | t |  | 0.292 |  |  | 0.292
2001021 | 8～12号铁丝 | kg |  | 2.100 | 2.100
2001022 | 20～22号铁丝 | kg |  | 1.479 |  |  | 1.479
2003004 | 型钢 | t |  | 0.021 | 0.008 |  | 0.014
2003005 | 钢板 | t |  | 0.025 | 0.025
2009002 | 钢钎 | kg |  | 0.353 |  |  | 0.353
2009011 | 电焊条 | kg |  | 0.045 |  |  | 0.045
2009028 | 铁件 | kg |  | 6.075 | 5.750 |  | 0.325
3001001 | 石油沥青 | t |  | 0.466 |  |  | 0.466
3001006 | 改性乳化沥青 | t |  | 6.720 |  |  | 6.720
3003002 | 汽油 | kg |  | 863.524 |  | 116.098 |  | 747.371
3003003 | 柴油 | kg |  | 2666.456 |  | 846.233 | 1820.162
3005001 | 煤 | t |  | 0.092 |  |  | 0.091 |  |  |  |  | 1.00 | 0.001
编制: | [7 empty] | 复核:
表A.0.2-6 人工、主要材料、施工机械台班数量汇总表
建设项目名称: 南雄市珠玑镇聪辈村路面养护工程
编 制 范 围: | [8 empty] | 第 2 页 | 共 3 页 |  |  | 02 表
代号 | 规 格 名 称 | 单位 | 单价 (元) | 总数量 | 分项统计 | [5 empty] | 辅助 生产 | 场外运输损耗
[5 empty] | 临时工程 | 路基工程 | 路面工程 | 交通工程及沿线设施 |  |  |  | % | 数量
3005002 | 电 | kW·h |  | 124.782 |  |  | 124.625
3005004 | 水 | m3 |  | 16.070 |  |  | 16.070
4003002 | 锯材 | m3 |  | 0.016 |  |  | 0.016
4005002 | 竹胶模板 | m2 |  | 1.361 |  |  | 1.361
5009007 | 底油 | kg |  | 71.300 |  |  |  | 71.300
5009008 | 热熔涂料 | kg |  | 4291.350 |  |  |  | 4291.350
5503005 | 中(粗)砂 | m3 |  | 22.835 |  |  | 22.278 |  |  |  |  | 2.50 | 0.557
5505012 | 碎石(2cm) | m3 |  | 4.113 |  |  | 4.072 |  |  |  |  | 1.00 | 0.041
5505013 | 碎石(4cm) | m3 |  | 35.731 |  |  | 35.376 |  |  |  |  | 1.00 | 0.354
5509001 | 32.5级水泥 | t |  | 2.335 |  |  | 2.312 |  |  |  |  | 1.00 | 0.023
5509002 | 42.5级水泥 | t |  | 15.590 |  |  | 15.436 |  |  |  |  | 1.00 | 0.154
6007003 | 反光玻璃珠 | kg |  | 957.805 |  |  |  | 957.805
6007010 | 震动标线涂料 | kg |  | 2433.190 |  |  |  | 2433.190
7001009 | 120/20聚乙烯绝缘电力电缆 | m |  | 157.500 | 157.500
7801001 | 其他材料费 | 元 |  | 4766.874 | 78.900 | 1924.864 | 384.160 | 2378.950
7901001 | 设备摊销费 | 元 |  | 107.212 |  |  | 107.212
99450760 | 其他材料费 | 元 |  | 199.791 |  |  | 199.791
8001027 | 1.0m3以内履带式液压单斗挖掘机 | 台班 |  | 0.222 |  | 0.221
8001045 | 1.0m3以内轮胎式装载机 | 台班 |  | 0.081 |  |  | 0.081
8003040 | 8000L以内沥青洒布车 | 台班 |  | 0.474 |  |  | 0.474
8003056 | 4.5m内沥青混合料摊铺机(不带找平) | 台班 |  | 6.651 |  |  | 6.651
编制: | [7 empty] | 复核:
表A.0.2-6 人工、主要材料、施工机械台班数量汇总表
建设项目名称: 南雄市珠玑镇聪辈村路面养护工程
编 制 范 围: | [8 empty] | 第 3 页 | 共 3 页 |  |  | 02 表
代号 | 规 格 名 称 | 单位 | 单价 (元) | 总数量 | 分项统计 | [5 empty] | 辅助 生产 | 场外运输损耗
[5 empty] | 临时工程 | 路基工程 | 路面工程 | 交通工程及沿线设施 |  |  |  | % | 数量
8003063 | 10t以内振动压路机(双钢轮) | 台班 |  | 11.978 |  |  | 11.978
8003066 | 9～16t轮胎式压路机 | 台班 |  | 5.983 |  |  | 5.983
8003070 | 热熔标线设备 | 台班 |  | 4.301 |  |  |  | 4.301
8003075 | 凸起振动标线机 | 台班 |  | 4.154 |  |  |  | 4.154
8003079 | 混凝土电动真空吸水机组 | 台班 |  | 0.558 |  |  | 0.558
8003085 | 混凝土电动切缝机 | 台班 |  | 0.562 |  |  | 0.562
8003094 | 2000mm以内路面铣刨机 | 台班 |  | 2.208 |  | 2.208
8003101 | 机动破路机 | 台班 |  | 13.756 |  | 13.756
8003103 | 路面清扫车 | 台班 |  | 2.156 |  | 2.156
8005002 | 250L以内强制式混凝土搅拌机 | 台班 |  | 1.117 |  |  | 1.117
8005085 | 预制块生产设备 | 台班 |  | 0.091 |  |  | 0.091
8007002 | 3t以内载货汽车 | 台班 |  | 1.892 |  | 1.892
8007003 | 4t以内载货汽车 | 台班 |  | 11.871 |  |  |  | 11.871
8007014 | 8t以内自卸汽车 | 台班 |  | 1.892 |  | 1.892
8007016 | 12t以内自卸汽车 | 台班 |  | 12.193 |  | 0.866 | 11.326
8007041 | 6000L以内洒水汽车 | 台班 |  | 1.945 |  | 1.945
8007043 | 10000L以内洒水汽车 | 台班 |  | 0.498 |  |  | 0.498
8015028 | 32kV·A以内交流电弧焊机 | 台班 |  | 0.006 |  |  | 0.006
8017047 | 3m3/min内机动空压机 | 台班 |  | 0.140 |  |  | 0.140
8099001 | 小型机具使用费 | 元 |  | 647.457 |  | 506.819 | 140.638
991215490 | 手动喷油机 | 台班 |  | 3.437 |  |  | 3.437
编制: | [7 empty] | 复核:

## 【招预03表】建筑安装工程费计算表
表A.0.2-7 建筑安装工程费计算表
建设项目名称: 南雄市珠玑镇聪辈村路面养护工程
编 制 范 围: | [13 empty] | 第 1 页 |  | 共 2 页 |  | 03 表
序号 | 分项 编号 | 清单 编号 | 工程名称 | 单位 | 工程 量 | 定额 直接 费 (元) | 定额 设备 购置费 (元) | 直接费(元) |  |  |  | 设备 购置费 | 措施费 | 企业 管理费 | 规费 | 利润 (元) | 税金 (元) | 金额合计 (元)
[8 empty] | 人工费 | 材料费 | 施工机械 使用费 | 合计 |  |  |  |  | 费率 7.42(%) | 税率 9(%) | 合计 | 单价
1 | 2 | 3 | 4 | 5 | 6 | 7 | 8 | 9 | 10 | 11 | 12 | 13 | 14 | 15 | 16 | 17 | 18 | 19 | 20
1 | 1-101-10103-1010301 | 103-3-1 | 临时供电线路 | 总额 | 1.000
2 | 1-102-10201-1020102-102010201 | 202-2-1-2 | 挖除18cm厚旧混凝 土路面 | m2 | 542.000
3 | 1-102-10201-1020102-102010201 | 202-2-1-3 | 铣刨水泥混凝土路 面平均厚度1cm | m2 | 6592.400
4 | 1-103-10301-1030101-103010103 | 308-2-1 | 改性沥青粘层 | m2 | 15066.500
5 | 1-103-10301-1030101-103010103 | 308-2-2 | 防水粘结层 | m2 | 1081.100
6 | 1-103-10301-1030104-103010402 | 311-2-2 | 3.5cm厚中粒式沥 青砼(AC-16C) | m2 | 1081.100
7 | 1-103-10301-1030104-103010402 | 311-2-8 | 2mm厚防裂贴封缝 （0.5米宽） | m2 | 1735.800
8 | 1-103-10301-1030104-103010403 | 309-5-2-1 | 4cm厚细粒式改性 沥青砼(AC-13C) | m2 | 9555.200
9 | 1-103-10301-1030104-103010403 | 309-5-2-2 | 3.5cm厚细粒式改 性沥青砼(AC-13C) | m2 | 5511.300
10 | 1-103-10302-1030204 | 312-1-2 | 新建18cm厚水泥路 面 | m2 | 225.750
11 | 1-103-10306-1030601 | 316-4 | 井盖加高、加固 | 个 | 6.000
12 | 1-107-10701-1070101-107010104 | 605-1-2 | 反光标线 | m2 | 915.000
编制: | [13 empty] | 复核:
表A.0.2-7 建筑安装工程费计算表
建设项目名称: 南雄市珠玑镇聪辈村路面养护工程
编 制 范 围: | [13 empty] | 第 2 页 |  | 共 2 页 |  | 03 表
序号 | 分项 编号 | 清单 编号 | 工程名称 | 单位 | 工程 量 | 定额 直接 费 (元) | 定额 设备 购置费 (元) | 直接费(元) |  |  |  | 设备 购置费 | 措施费 | 企业 管理费 | 规费 | 利润 (元) | 税金 (元) | 金额合计 (元)
[8 empty] | 人工费 | 材料费 | 施工机械 使用费 | 合计 |  |  |  |  | 费率 7.42(%) | 税率 9(%) | 合计 | 单价
1 | 2 | 3 | 4 | 5 | 6 | 7 | 8 | 9 | 10 | 11 | 12 | 13 | 14 | 15 | 16 | 17 | 18 | 19 | 20
13 | 1-107-10701-1070101-107010104 | 605-1-3 | 震动标线 | m2 | 310.000
14 | 1-110-11001 | 104-1 | 承包人驻地建设 | 总额
15 | 1-110-11002 | 102-3 | 安全生产费 | 总额
合 计
编制: | [13 empty] | 复核:

## 【招预04表】综合费率计算表
表A.0.2-8 综合费率计算表
建设项目名称: 南雄市珠玑镇聪辈村路面养护工程
编 制 范 围: | [16 empty] | 第 1 页 |  | 共 1 页 |  |  |  | 04 表
序 号 | 工程类别 | 措施费(%) | [10 empty] | 企业管理费(%) | [5 empty] | 规费(%)
|  | 冬季 施工 增加 费 | 雨季 施工 增加 费 | 夜间 施工 增加 费 | 高原 地区 施工 增加 费 | 风沙 地区 施工 增加 费 | 沿海 地区 施工 增加 费 | 行车 干扰 施工 增加 费 | 施工 辅助 费 | 工地 转移 费 | 综合 费率 |  | 基本 费用 | 主副食 运费 补贴 | 职工 探亲 路费 | 职工 取暖 补贴 | 财务 费用 | 综合 费率 | 养老 保险 费 | 失业 保险 费 | 医疗 保险 费 | 工伤 保险 费 | 住房 公积 金 | 综合 费率
[11 empty] | I | II
1 | 2 | 3 | 4 | 5 | 6 | 7 | 8 | 9 | 10 | 11 | 12 | 13 | 14 | 15 | 16 | 17 | 18 | 19 | 20 | 21 | 22 | 23 | 24 | 25
1 | 土方
2 | 石方
3 | 运输
4 | 路面
5 | 隧道
6 | 构造物Ⅰ
7 | 构造物Ⅰ(绿化不计冬)
8 | 构造物Ⅱ
9 | 构造物Ⅲ(桥梁)
10 | 构造物Ⅲ(设备不计雨夜)
11 | 技术复杂大桥
12 | 钢材及钢结构(桥梁)
13 | 钢材及钢结构(金属标志牌不计夜)
14 | 费率为0
15 | 路面(隧道不计雨)
16 | 构造物Ⅰ(室内不计雨)
17 | 构造物Ⅲ(除桥以外)
18 | 钢材及钢结构(除桥以外)
编制: | [17 empty] | 复核:

## 【招预06表】专项费用计算表
表A.0.2-11 专项费用计算表
建设项目名称: 南雄市珠玑镇聪辈村路面养护工程
编 制 范 围: |  |  | 第 1 页 | 共 1 页 | 06 表
序号 | 工程或费用名称 | 说明及计算式 | 金额(元) | 备 注
11001 | 施工场地建设费
11002 | 安全生产费
编制: |  |  | 复核:

## 【招预08表】工程建设其他费计算表
表A.0.2-13 工程建设其他费计算表
建设项目名称: 南雄市珠玑镇聪辈村路面养护工程
编 制 范 围: |  |  |  | 第 1 页 | 共 1 页 | 08 表
序号 | 费用名称及项目 | 说明及计算式 | 金额(元) | 备 注
3 | 第三部分 工程建设其他费用
308 | 工程保险费 | (公路公里)×(元/公路公里)
6 | 建设期贷款利息
编制: |  |  | 复核:

## 【招预09表】人工、材料、施工机械台班单价汇总表
表A.0.2-14 人工、材料、施工机械台班单价汇总表
建设项目名称: 南雄市珠玑镇聪辈村路面养护工程
编 制 范 围: | [9 empty] | 第 1 页 | 共 2 页 | 09 表
序号 | 名称 | 单位 | 代号 | 预算单价(元) | 备注 | 序号 | 名称 | 单位 | 代号 | 预算单价(元) |  | 备注
1 | 人工费 | 元 | 10010 |  |  | 25 | 竹胶模板 | m2 | 4005002
2 | 人工 | 工日 | 1001001 |  |  | 26 | 底油 | kg | 5009007
3 | 机械工 | 工日 | 1051001 |  |  | 27 | 热熔涂料 | kg | 5009008
4 | 2mm厚自粘式抗裂贴缝 | m2 | 02270070-3 |  |  | 28 | 中(粗)砂 | m3 | 5503005
5 | 乳化沥青 | kg | 13310050 |  |  | 29 | 碎石(2cm) | m3 | 5505012
6 | 中粒式沥青混凝土(商) | m3 | 1513006 |  |  | 30 | 碎石(4cm) | m3 | 5505013
7 | 细粒式改性沥青混凝土(商) | m3 | 1513010 |  |  | 31 | 32.5级水泥 | t | 5509001
8 | HPB300钢筋 | t | 2001001 |  |  | 32 | 42.5级水泥 | t | 5509002
9 | HRB400钢筋 | t | 2001002 |  |  | 33 | 反光玻璃珠 | kg | 6007003
10 | 8～12号铁丝 | kg | 2001021 |  |  | 34 | 震动标线涂料 | kg | 6007010
11 | 20～22号铁丝 | kg | 2001022 |  |  | 35 | 120/20聚乙烯绝缘电力电缆 | m | 7001009
12 | 型钢 | t | 2003004 |  |  | 36 | 其他材料费 | 元 | 7801001
13 | 钢板 | t | 2003005 |  |  | 37 | 设备摊销费 | 元 | 7901001
14 | 钢钎 | kg | 2009002 |  |  | 38 | 其他材料费 | 元 | 99450760
15 | 电焊条 | kg | 2009011 |  |  | 39 | 1.0m3以内履带式液压单斗挖掘机 | 台班 | 8001027
16 | 铁件 | kg | 2009028 |  |  | 40 | 1.0m3以内轮胎式装载机 | 台班 | 8001045
17 | 石油沥青 | t | 3001001 |  |  | 41 | 8000L以内沥青洒布车 | 台班 | 8003040
18 | 改性乳化沥青 | t | 3001006 |  |  | 42 | 4.5m内沥青混合料摊铺机(不带找平) | 台班 | 8003056
19 | 汽油 | kg | 3003002 |  |  | 43 | 10t以内振动压路机(双钢轮) | 台班 | 8003063
20 | 柴油 | kg | 3003003 |  |  | 44 | 9～16t轮胎式压路机 | 台班 | 8003066
21 | 煤 | t | 3005001 |  |  | 45 | 热熔标线设备 | 台班 | 8003070
22 | 电 | kW·h | 3005002 |  |  | 46 | 凸起振动标线机 | 台班 | 8003075
23 | 水 | m3 | 3005004 |  |  | 47 | 混凝土电动真空吸水机组 | 台班 | 8003079
24 | 锯材 | m3 | 4003002 |  |  | 48 | 混凝土电动切缝机 | 台班 | 8003085
编制: | [6 empty] | 复核:
表A.0.2-14 人工、材料、施工机械台班单价汇总表
建设项目名称: 南雄市珠玑镇聪辈村路面养护工程
编 制 范 围: | [9 empty] | 第 2 页 | 共 2 页 | 09 表
序号 | 名称 | 单位 | 代号 | 预算单价(元) | 备注 | 序号 | 名称 | 单位 | 代号 | 预算单价(元) |  | 备注
49 | 2000mm以内路面铣刨机 | 台班 | 8003094
50 | 机动破路机 | 台班 | 8003101
51 | 路面清扫车 | 台班 | 8003103
52 | 250L以内强制式混凝土搅拌机 | 台班 | 8005002
53 | 预制块生产设备 | 台班 | 8005085
54 | 3t以内载货汽车 | 台班 | 8007002
55 | 4t以内载货汽车 | 台班 | 8007003
56 | 8t以内自卸汽车 | 台班 | 8007014
57 | 12t以内自卸汽车 | 台班 | 8007016
58 | 6000L以内洒水汽车 | 台班 | 8007041
59 | 10000L以内洒水汽车 | 台班 | 8007043
60 | 32kV·A以内交流电弧焊机 | 台班 | 8015028
61 | 3m3/min内机动空压机 | 台班 | 8017047
62 | 小型机具使用费 | 元 | 8099001
63 | 手动喷油机 | 台班 | 991215490
编制: | [6 empty] | 复核: