## Sheet1
湍流等离子体成套装备参数表（参考）
|  | STYL-20TL-FSQ | STYL-50TL-FSQ | STYL-100TL-FSQ | STYL-150TL-FSQ | STYL-200TL-FSQ | STYL-250TL-FSQ | STYL-300TL-FSQ
发生器类型 |  | 湍流等离子体发生器 | 湍流等离子体发生器 | 湍流等离子体发生器 | 湍流等离子体发生器 | 湍流等离子体发生器 | 湍流等离子体发生器 | 湍流等离子体发生器
电压 | 工作电压 | 150-230 V | 150-300 V | 180-320V | 200-350V | 250-400 V | 250-400 V | 250-400 V
| 起弧电压 | 200 V | 230 V | 260 V | 300 V | 320 V | 350 V | 380 V
电流 | 工作电流 | 80-150 A | 100-200 A | 150-350A | 200-450 A | 250-550A | 350-650A | 500-800A
| 起弧电流 | 100 A | 150A | 250A | 300A | 400A | 450A | 550A
总气流量 |  | 3-5m3/h | 5-10m3/h | 10-20m3/h | 15-25m3/h | 20-30m3/h | 25-35m3/h | 30-40m3/h
进气压力 |  | 0.5~1Mpa
工作功率 |  | 10-20KW | 30-50 KW | 80-100 KW | 120~150kW | 170~200kW | 200~250kW | 250~300kW
最大功率 |  | 20KW | 50KW | 100KW | 150kW | 200kW | 250kW | 300kW
工作气体 |  | 氮、氩、氦、氢、空气
冷却方式 |  | 水冷
外观尺寸 | 长（mm） | 约400 | 约500 | 约600 | 约600 | 约620 | 约620 | 约650
| 宽（mm） | 约200 | 约250 | 约300 | 约300 | 约300 | 约300 | 约350
| 高（mm） | 约200 | 约200 | 约200 | 约200 | 约250 | 约250 | 约200
发生器重量 |  | 8 KG | 10 KG | 12 KG | 12 KG | 15 KG | 15 KG | 20 KG
射流稳定性 |  | 10% | 10% | 10% | 10% | 10% | 10% | 10%
弧压波动性 |  | 5% | 5% | 5% | 5% | 5% | 5% | 5%
整机连续运行寿命 |  | 300 h | 300 h | 300 h | 280 h | 250 h | 200 h | 200 h
热效率 |  | 50-70% | 50-70% | 50-70% | 50-70% | 50-70% | 50-70% | 50-70%
应用领域 |  | 危废处理、冶金、焚烧等
参数
型号