## 采购报价清单
十五冶建筑工程（印尼）有限公司阿曼项目试验设备报价表
报价单位（盖章）： 计价单位：美元 时间：2023年 6 月 1 日
联系人： 电话： 编号：SGS-YNAM-2023-W025-HW
序号 | 品名 | 规格型号 | 技术及尺寸要求 | 国家标准 | 单位 | 数量 | 不含税单价（美元） | 不含税总价（美元） | 含税单价（美元） | 税率（%） | 含税总金额(美元） | 生产厂家 | 交货时间 | 备注
1 | 微机继电保护测试仪 | KYX-8002，六相继保 | 6相电压180V/6相电流240A精度0.1% | 现行国家标准 | 套 | 1
2 | 直流耐压发生器 | 组合套装KYX-60KV/2mA | 额定电压60KV电流2mA功率120W负载运行1小时 |  | 套 | 1
3 | 变频互感器综合测试仪 | KCPT2000 | 输出;0~200Vrms，10Arms，36A（等效峰值20A)CT/PT变比范围1~5000精度0.2%二次绕组电阻测量0.01~300Ω |  | 套 | 1
4 | 轻型高压试验发生器 | GYD-5/50 | 容量5KVA，输出50KV，低压输出200V额定运行1小时 |  | 套 | 1
5 | 高压开关特性测试仪 | KYX-H | 时间：25000.0ms 最小分辩率0.01ms速度：30.00m/s分辩率0.01m/s |  | 套 | 1
6 | 绝缘油介质电强度自动测试仪 | KJY-Y | 1. 工作电源：AC 220V ±10%、50HZ ±5% 2. 测量范围：AC 0-120KV 3. 限定电流：10.5mA（1.5mA—25mA） 4. 测量准确度：1.5% 5.调压速度：2.5KV/S±10% |  | 套 | 1
7 | 无线高压核相仪 | KYX-800 6-220KV | 1、相位差准确度：误差≤5°。 2、频率准确度：±0.1HZ。 3、发射器和接收主机的最大传输视距约100米。 4、320*240彩屏同时显示相位差、频率、失量图和同异相结果。 5、发射器和接收器均内置可充电锂电池，且电池可拆卸更换。 6、主机锂电池容量约2500mAH，发射器锂电池容量约350mAH。 7、高压测量时泄漏电流<10uA。 | 现行国家标准 | 套 | 1
8 | 全自动变比组别测试仪 | KBC-II | 1．变比测量范围： 1—10000 2．组别：1—12点 3．精度: 1-1000 0.2 级 1000-10000 0.5级 分辨率 0.0001 4．分辨率：0.0001 |  | 套 | 1
9 | 回路电阻测试仪 | KYX-100 | 测试电流：50A、100A范围1-9999μΩ输出电压：最大20V、 最小分辨率：0.01μΩ |  | 套 | 1
10 | 高压绝缘电阻测试仪 | KYX2010四档500V，1000V， 2500V，5000V自动测试极化指数，吸收比 | 1、绝缘电阻量程5TΩ@15kV 2、交流电源：220V±10%，50/60 HZ ，20 VA 3、测试电压精度：标称值的100% 到110% 4、电压测量精度：5%+10V 5、电流测试量程：10mA 6、电流测量精度：5%+0.2nA 7、短路电流：2到5mA，可调节输出 (可订制10mA短路电流) 8、电容测试量程：20uF 9、电容测试精度：15%+0.03uF 10、电容试品放电速率： 从5000V到10V，0.5S/µF |  | 套 | 2
11 | 串联谐振耐压测试仪 | KYX-135/108 | 1．额定电压：108kV---满足35kV系统的交流耐压试验； 2．输出电压波形畸变率：<1.0％ 3.允许连续工作时间：额定条件下一次性工作120分钟， 4．电缆试验时满负荷下品质因数：Q>30（与负载相关） 5．主变压器试验满负荷时品质因数：Q>30（与负载相关） 6. GIS，开关等试验满负荷时品质因数：Q>50（与负载相关） 7．输入电源：单相380V 8．频率调节范围：20Hz～300Hz 9．系统测量精度：1.5％ 10．装置具有过压、过流、零位启动等保护功能 |  | 套 | 1
12 | 接地电阻测试仪 | KYX2571 | 1、使用条件：环境温度：0℃~+45℃，相对湿度：≤85%RH 2、测量范围及恒流值（有效值） 电阻：0~2Ω（10mA），2~20Ω(10mA)，20~200Ω(1mA) 电压：AC 0~20V 3、测量精度及分辨率 精度：0~0.2Ω≤±3%±1d 0.2Ω~200Ω≤±1.5%±1d 1~20V≤±3%±1d 分辨率：0.001Ω、0.01Ω、0.1Ω、0.01V 4、辅助接地电阻及地电压引起的测量误差 ·允许辅助接地电阻RC（C1与C2之间）<1.8KΩ； RP（P1与P2之间）<40KΩ误差≤±5% ·允许地电压≤5V（工频有效值） 误差≤±5% 5、电源及功耗：最大功率损耗≤2W 电源：6.8V~9V（6节5#镉镍可充电电池），外接220V交流电源进行充电。 体积：220mm×200mm×105mm，重量：≤1.4kg |  | 套 | 1
13 | 低压相序表 | 380V VC850 | 1、LED发光：蜂鸣提示 2、电压功能：判断旋转方向 3、测量导线长度：约1米 4、频率范围：20Hz~400Hz 5、承受电压：40000V每分钟 6、附带：仪表包、包装盒、合格证/保修卡、说明书、鳄鱼夹等 |  | 套 | 1
14 | 特稳携式校验仪 | 劲仪牌，JY821，精密等级0.02 | 输出量程：10.99999V、1.099999V、-99.9999mA~109.9999mA、10种热电偶℃、30.0999mA、4000.00Ω、6种热电阻℃、24V DC回路电源。 测量量程：±59.9999V、±5.99999V、±599.999mV、±119.999mV、10种热电偶℃、±119.999mA、±23.9999mA、5999.99Ω、599.999Ω、6种热电阻℃ |  | 套 | 2
15 | 数字万用表 | 福禄克F15B | 1、电压读书升至6000字、电容2000μF 2、普通表笔TL75 3、交直流电压：1000V 4、交直流毫伏：400mV 5、交直流电流：10A 6、交直流毫安：40mA 7、交直流微安：4000μA |  | 套 | 5
16 | 钳形电流表 | 福禄克301C | 1、交流电流1000A 2、交流电压600V 3、分辨率0.01A 4、电阻/通断/电容/二极管 5、电压频率/电流频率 |  | 套 | 3
17 | 直流电阻测试仪 | KZB-10 | 1、输出电流：自动、10A、5A、1A、200mA、40mA、<5mA 2、分辨率：0.1μΩ 3、量程：100Ω～1000KΩ （<5mA档） 1Ω～500Ω （40mA档） 100mΩ～100Ω (200mA档) 5mΩ～20Ω (1A档) 1mΩ～4Ω (5A档) 0～2Ω (10A档) 0～100KΩ （自动档） |  | 套 | 2
18 | 双臂电桥 | QJ44 | 1、准确度等级：0.2级 2、量程系数：×0.01、×0.1、×1、×10、×100五档 3、有效量程：5μΩ~11μΩ 4、内附电子检流计系采用集成电路，检流计灵敏度可自有调节，电子检流计分度值≦1×10-7A/mm，仪器具有足够的灵敏度 5、工作电源为1.5V，电子检流计电源为9V |  | 套 | 2
19 | 低压摇表 | 500V |  |  | 套 | 3
20 | 接地摇表 | ZC-8 |  |  | 套 | 2 | [7 empty] | 0.01-100Ω，配线包和接地桩
21 | 全自动标牌机 | 硕方牌，SP650 |  |  | 台 | 1
22 | 全自动标牌机色带 | 黑色（配全自动标牌机硕方牌，SP650使用） |  |  | 盒 | 20
23 | 电缆标牌 | 32*68mm（配全自动标牌机硕方牌，SP650使用） |  |  | 个 | 30000 | [7 empty] | 一个孔
24 | 号码管线号机 | 硕方牌，TP70 |  |  | 台 | 3
25 | 号码管线号机色带 | 黑色（配号码管线号机硕方牌，TP70使用） |  |  | 盒 | 20
26 | 号码管 | 0.75mm2 |  |  | 卷 | 2
27 | 号码管 | 1mm2 |  |  | 卷 | 30
28 | 号码管 | 1.5mm2 |  |  | 卷 | 50
29 | 号码管 | 2.5mm2 |  |  | 卷 | 10
30 | 号码管 | 4mm2 |  |  | 卷 | 5
31 | 号码管 | 6mm2 |  |  | 卷 | 5
32 | 光纤熔接机 | 朴联TP-60S，含切割刀，外加电极2对 |  |  | 套 | 1
33 | 网络压线钳 | 8P网线压线口、6P电话线压线口 |  |  | 套 | 2
34 | 网线测试仪 | 达而稳，9V叠层电池、磨砂材质、外壳PVC材质，黄黑色 |  |  | 套 | 1
35 | 网线测试仪 | NF-802，寻线、对线双用模式，压线测试，USB锂电池充电 |  |  | 套 | 1
36 | 光纤测试仪 | ZT-NET，G10光功率计，USB充电，LED照明，七种波长 |  |  | 套 | 2
37 | 水晶头 | 适用于超六类网线 |  |  | 个 | 1500
38 | 光纤热缩管 | 皮线单针， | 外管外径5.3mm,内管内径3.8mm，长度60mm |  | 个 | 2000
39 | DCC型/CSX型电力测试导线包 | DCC-3型/CSX-3型 |  |  | 套 | 1
合计
1、本次报价为包干总价，包含交货到指定地点的运输费、关税、印尼当地清关费及所有费用，供应方负责将货物准时安全运送到目的地。所有设备、材料符合现行国家标准。
2、此批设备、材料付款方式及付款周期：全部货物送达指定地点，验收合格后凭进口关单、完税证明、收款收据，货到1个月内付总货款的90%，三个月内无质量问题付清。银行转账支付，但所有货款支付必须以货物经验收合格、票据经检查查询无误为前提。
3、到货详细地址：tanjung batu no 22 perak ，联系电话：+62 859-5650-5839。
4、报价联系人：李华耕，技术联系人：娄春裕；邮箱Email：swyynam15mccwz@163.com

## Sheet1
8407.08 | 1092.92 | 9500 | 8407.08 | 1092.92