## 报价清单1
报价清单Daftar kutipan
编号：SGS-YNAM-2023-W021-HW
报价公司（盖章）Perusahaan kutipan (dicap): 联系人Kontak： 联系电话Nomor kontak：
序号 NO | 货物名称Jenis Barang | 规格型号 Model | 材质Bahan | 标准/技术要求Standard / technical requirements | 单位 Satuan | 数量 Qty | 不含税单价Harga satuan tidak termasuk pajak（Rp） | 不含税金额Jumlah pajak tidak termasuk（Rp） | 交货时间Waktu pengiriman | 使用部位Situs penggunaan | 备注 Catatan
1 | 斜垫铁 | 220*110 A型，见附图 | Q235B |  | 块 | 612 |  |  |  | 熔炼主厂房-安装辅材
2 | 地脚螺栓 | M24见附图 | Q355 |  | 套 | 2420 |  |  |  | 精矿库地脚螺栓 | 每个螺栓配2个螺母，不带垫片
3 | 山型卡/蝴蝶扣 | M14*3 | Q235B |  | 套 | 5000 |  |  |  | 周转材料
4 | 山型母 | M14 | Q235B |  | 套 | 20000 |  |  |  | 周转材料
5 | 十字扣件 | Ф48 | Q235B |  | 套 | 3000 |  |  |  | 周转材料
6 | 万向扣件 | Ф48 | Q235B |  | 套 | 3500 |  |  |  | 周转材料
7 | 一字扣件 | Ф48 | Q235B |  | 套 | 3500 |  |  |  | 周转材料
8 | 地脚螺栓 | M24见附图 | Q355 |  | 套 | 164 |  |  |  | 配料与运输地脚螺栓 | 每个螺栓配2个螺母，一个异性垫片
9 | 地脚螺栓 | M30见附图 | Q355 |  | 套 | 124 |  |  |  | 配料与运输地脚螺栓 | 每个螺栓配2个螺母，一个异性垫片
10 | 镀锌圆钢 | Ф22（12米/支） | Q235 |  | 支 | 5 |  |  |  | 冰铜磨
11 | 圆钢 | Ф40（6米/支） | 45C |  | 支 | 9 |  |  |  | 冰铜磨
12 | 圆钢 | Ф56（6米/支） | 45C |  | 支 | 2 |  |  |  | 冰铜磨
13 | 地脚螺栓 | M42见附图 | Q355 |  | 套 | 36 |  |  |  | 冰铜磨 | 3个螺母，两个垫片
14 | 无缝钢管 | Ф76*5.5(6米/支） | 20号 |  | 支 | 1 |  |  |  | 电器电缆铺设
15 | 桩尖 | Ф500 | Q235B |  | 个 | 180 |  |  |  | 预应力管桩
16 | 地脚螺栓 | M24见附图 | Q355 |  | 套 | 20 |  |  |  | 渣缓冷场 | 每个螺栓配3个螺母，二个垫片
17 | 地脚螺栓 | M30见附图 | Q355 |  | 套 | 40 |  |  |  | 渣缓冷场 | 每个螺栓配3个螺母，二个垫片
18 | 地脚螺栓 | M36见附图 | Q355 |  | 套 | 80 |  |  |  | 渣缓冷场 | 每个螺栓配3个螺母，二个垫片
19 | 斜垫铁 | 150*80*15*3 | Q235 |  | 块 | 500 |  |  |  | 熔炼炉、吹炼炉安装
20 | 斜垫铁 | 100*50*10*2 | Q235 |  | 块 | 300 |  |  |  | 熔炼炉、吹炼炉安装
21 | 钢板 | 6*1500*6000 | Q235B |  | 张 | 5 |  |  |  | 吹炼、熔炼安装
22 | 钢板 | 8*1500*6000 | Q235B |  | 张 | 10 |  |  |  | 吹炼、熔炼安装
23 | 钢板 | 10*1500*6000 | Q235B |  | 张 | 43 |  |  |  | 熔炼主厂房-安装辅材
24 | 钢板 | 14*1500*6000 | Q235B |  | 张 | 2 |  |  |  | 熔炼主厂房-安装辅材 | 单扎板
25 | 钢板 | 16*1500*6000 | Q235B |  | 张 | 5 |  |  |  | 熔炼主厂房-安装辅材 | 单扎板
26 | 钢板 | 20*1500*6000 | Q235B |  | 张 | 4 |  |  |  | 熔炼主厂房-安装辅材 | 单扎板
27 | 钢板 | 30*1500*6000 | Q235B |  | 张 | 3 |  |  |  | 吹炼、熔炼安装
28 | 角钢 | L50*4（6米/支） | Q235B |  | 支 | 345 |  |  |  | 熔炼主厂房-安装辅材 | 长度：2070m
29 | 圆钢 | Ф14（6米/支） | Q235B |  | 支 | 266 |  |  |  | 熔炼主厂房-安装辅材 | 长度：1596m
30 | 方管 | *60*5 | Q235B |  | 支 | 40 |  |  |  | 熔炼主厂房-灯塔 | 长度：240m
31 | 方管 | *30*3 | Q235B |  | 支 | 75 |  |  |  | 熔炼主厂房-灯塔 | 长度：450m
32 | 角钢 | L70*5 | Q235B |  | 支 | 16 |  |  |  | 熔炼主厂房-灯塔 | 长度：96m
33 | 工字钢 | I25a（12米/支） | Q235B |  | 支 | 10 |  |  |  | 熔炼主厂房-安装辅材 | 12m/根，10根
34 | 槽钢 | 100*50*5（12米/支） | Q235B |  | 支 | 43 |  |  |  | 熔炼主厂房-安装辅材
35 | 扁钢 | 50*4（6米/支） | Q235B |  | 支 | 107 |  |  |  | 吹炼、熔炼安装
36 | 桩盖板 | Ф600 | Q235B |  | 个 | 330 |  |  |  | 精矿库管桩盖板
37 | 埋件 | M-1(见附图） |  |  | 件 | 170 |  |  |  | 渣缓冷场
38 | 埋件AFC-110 | 见附图 |  |  | 套 | 8 |  |  |  | 吹炼炉框架
39 | 埋件 | M-1(见附图） | Q235B |  | 个 | 4 |  |  |  | 圆盘浇筑
40 | 埋件 | M-2(见附图） | Q235B |  | 个 | 2 |  |  |  | 圆盘浇筑
41 | 埋件 | M-3(见附图） | Q235B |  | 个 | 12 |  |  |  | 圆盘浇筑
42 | 埋件 | M-4(见附图） | Q235B |  | 个 | 18 |  |  |  | 圆盘浇筑
43 | 埋件 | M-5(见附图） | Q235B |  | 个 | 4 |  |  |  | 圆盘浇筑
44 | 埋件 | M-6(见附图） | Q235B |  | 个 | 3 |  |  |  | 圆盘浇筑
45 | 埋件 | M-7(见附图） | Q235B |  | 个 | 4 |  |  |  | 圆盘浇筑
46 | 埋件 | M-8(见附图） | Q235B |  | 个 | 24 |  |  |  | 圆盘浇筑
47 | 埋件 | M-9(见附图） | Q235B |  | 个 | 16 |  |  |  | 圆盘浇筑
48 | 埋件 | M-10(见附图） | Q235B |  | 个 | 12 |  |  |  | 圆盘浇筑
49 | 埋件 | M-11(见附图） | Q235B |  | 个 | 23 |  |  |  | 圆盘浇筑
50 | 埋件 | M-12(见附图） | Q235B |  | 个 | 2 |  |  |  | 圆盘浇筑
51 | 埋件 | M-13(见附图） | Q235B |  | 个 | 2 |  |  |  | 圆盘浇筑
52 | 水槽底座支撑梁 | 见附图 |  |  | 套 | 2 |  |  |  | 圆盘浇筑
53 | 角钢 | ∠200*16（6米/支） | Q235B |  | 支 | 5 |  |  |  | 圆盘浇筑
54 | 角钢 | ∠70*7（6米/支） | Q235B |  | 支 | 14 |  |  |  | 圆盘浇筑
55 | 预埋HW200*200 | 见附图（13米） | Q235B |  | 支 | 1 |  |  |  | 圆盘浇筑
56 | 圆钢 | 8 | Q235B |  | 米 | 250 |  |  |  | 圆盘浇筑
57 | 螺栓预埋板 | 30*1980*1680见附图 | Q235B |  | 个 | 2 |  |  |  | 圆盘浇筑 | 上下各一个，且大小不一样，见附图
58 | 螺栓预埋板 | 10*1930*1730见附图 | Q235B |  | 个 | 2 |  |  |  | 圆盘浇筑 | 上下各一个，且大小不一样，见附图
59 | 螺栓 | M36*1050见附图 | Q355 |  | 套 | 44 |  |  |  | 圆盘浇筑 | 4个螺母，1个垫片，
60 | M-1 | 见附图 | Q355B |  | 个 | 2 |  |  |  | 熔炼烟气处理
61 | YMJ-1 | 见附图 | Q355B |  | 个 | 8 |  |  |  | 熔炼烟气处理
62 | YMJ-2 | 见附图 | Q355B |  | 个 | 8 |  |  |  | 熔炼烟气处理
63 | M36螺栓 | 见附图 | Q355B |  | 个 | 56 |  |  |  | 熔炼烟气处理 | 每个螺栓配3个螺母，二个垫片
64 | YMJ-1 | 见附图 | Q355B |  | 个 | 4 |  |  |  | 吹炼烟气处理
65 | YMJ-2 | 见附图 | Q355B |  | 个 | 8 |  |  |  | 吹炼烟气处理
66 | M36螺栓 | 见附图 | Q355B |  | 个 | 36 |  |  |  | 吹炼烟气处理 | 每个螺栓配3个螺母，二个垫片
67 | M-1 | 见附图 | Q235B |  | 个 | 120 |  |  |  | 阳极炉基础
68 | M-2 | 见附图 | Q235B |  | 个 | 8 |  |  |  | 阳极炉基础
69 | M-3 | 见附图 | Q235B |  | 个 | 120 |  |  |  | 阳极炉基础
70 | M-4/M-5 | 见附图 | Q235B |  | 个 | 18 |  |  |  | 阳极炉基础
71 | M-6 | 见附图 | Q235B |  | 个 | 64 |  |  |  | 阳极炉基础
72 | M-7 | 见附图 | Q235B |  | 个 | 2 |  |  |  | 阳极炉基础
73 | 地脚螺栓 | M24（见附图） | Q355B |  | 套 | 78 |  |  |  | 阳极炉基础
74 | 地脚螺栓 | M12（见附图） | Q355B |  | 套 | 240 |  |  |  | 阳极炉基础
合计不含税总计：
合计含税总价（11%） Rp
1.报价需包含：产品成本价、运杂费、保险、税金、资金成本等所有的费用；供方已充分考虑各类风险因素的综合单价。本价格将作为最终结算的依据，除双方另有约定外结算时不再调整，结算数量以实际到货数量据实结算。 Kutipan harus mencakup: harga biaya produk, biaya lain-lain, asuransi, pajak, biaya modal dan biaya lainnya; Pemasok telah sepenuhnya mempertimbangkan harga satuan komprehensif dari berbagai faktor risiko. Harga ini akan digunakan sebagai dasar penyelesaian akhir, kecuali disepakati lain oleh kedua belah pihak, tidak akan disesuaikan saat penyelesaian, dan jumlah penyelesaian akan diselesaikan sesuai dengan jumlah kedatangan aktual.
3.付款方式：一票结算，货物交完后，凭合同、含增值税专用发票、现场签收单、 合格证及检测报告等资料，在 1 个月内支付100%。
Metode pembayaran: Satu penyelesaian tagihan, setelah barang dikirim, 100% akan dibayarkan dalam waktu 1 bulan dengan kontrak, faktur khusus termasuk PPN, formulir tanda terima di tempat, sertifikat kesesuaian dan laporan pengujian.

## 标段计划 (hidden)
2 | S02U27P02 | 熔炼主厂房 | 钢板 | PL10 | Q355B | 精炼工段阳极炉区域 | GB/T1591-2018 | T | 4500 | 39.873 | 179428.5 | 2020-07-10 | 公开招标 | 单轧板，定宽2.2m（12t），其余2.5m宽 | 三公司结构厂
5 | S02U27P02 | 熔炼主厂房 | 钢板 | PL10 | Q355B | 熔炼工段 | GB/T1591-2018 | T | 4500 | 1.327 | 5971.5 | 2020-07-10 | 公开招标 |  | 三公司结构厂
2 | S02U27P02 | 熔炼主厂房 | 钢板 | PL10 | Q355B | 熔炼工段 | GB/T1591-2018 | T | 4500 | 14.07 | 63315 | 2020-07-10 | 公开招标 |  | 阳新弘盛EPC项目部
2 | S02U27P02 | 熔炼主厂房 | 钢板 | PL10 | Q355B | 熔炼工段 | GB/T1591-2018 | T | 4500 | 17.058 | 76761 | 2020-07-10 | 公开招标 |  | 阳新弘盛EPC项目部
3 | S02U27P02 | 熔炼主厂房 | 钢板 | PL10 | Q355B | 吹炼工段 | GB/T1591-2018 | T | 4500 | 5.033 | 22648.5 | 2020-07-10 | 公开招标 | 单轧板，定宽1.5m | 阳新弘盛EPC项目部
3 | S02U27P02 | 熔炼主厂房 | 钢板 | PL12 | Q355B | 精炼工段阳极炉区域 | GB/T1591-2018 | T | 4400 | 49.727 | 218798.8 | 2020-07-10 | 公开招标 | 单轧板，定宽2.5m | 三公司结构厂
6 | S02U27P02 | 熔炼主厂房 | 钢板 | PL12 | Q355B | 熔炼工段 | GB/T1591-2018 | T | 4400 | 6.752 | 29708.8 | 2020-07-10 | 公开招标 |  | 三公司结构厂
3 | S02U27P02 | 熔炼主厂房 | 钢板 | PL12 | Q355B | 熔炼工段 | GB/T1591-2018 | T | 4400 | 1.296 | 5702.4 | 2020-07-10 | 公开招标 |  | 阳新弘盛EPC项目部
3 | S02U27P02 | 熔炼主厂房 | 钢板 | PL12 | Q355B | 熔炼工段 | GB/T1591-2018 | T | 4400 | 2.197 | 9666.8 | 2020-07-10 | 公开招标 |  | 阳新弘盛EPC项目部
4 | S02U27P02 | 熔炼主厂房 | 钢板 | PL12 | Q355B | 吹炼工段 | GB/T1591-2018 | T | 4400 | 6.908 | 30395.2 | 2020-07-10 | 公开招标 | 单轧板，定宽2.2m | 阳新弘盛EPC项目部
4 | S02U27P02 | 熔炼主厂房 | 钢板 | PL14 | Q355B | 精炼工段阳极炉区域 | GB/T1591-2018 | T | 4250 | 13.963 | 59342.75 | 2020-07-10 | 公开招标 | 单轧板，定宽2.2m | 三公司结构厂
7 | S02U27P02 | 熔炼主厂房 | 钢板 | PL14 | Q355B | 熔炼工段 | GB/T1591-2018 | T | 4250 | 69.767 | 296509.75 | 2020-07-10 | 公开招标 | 单轧板，定宽1.6m | 三公司结构厂
4 | S02U27P02 | 熔炼主厂房 | 钢板 | PL14 | Q355B | 熔炼工段 | GB/T1591-2018 | T | 4250 | 11.531 | 49006.75 | 2020-07-10 | 公开招标 |  | 阳新弘盛EPC项目部
4 | S02U27P02 | 熔炼主厂房 | 钢板 | PL14 | Q355B | 熔炼工段 | GB/T1591-2018 | T | 4250 | 1.209 | 5138.25 | 2020-07-10 | 公开招标 |  | 阳新弘盛EPC项目部
5 | S02U27P02 | 熔炼主厂房 | 钢板 | PL14 | Q355B | 吹炼工段 | GB/T1591-2018 | T | 4250 | 30.108 | 127959 | 2020-07-10 | 公开招标 | 单轧板，定宽1.5m（15.88t）；剩余定宽1.6m | 阳新弘盛EPC项目部
5 | S02U27P02 | 熔炼主厂房 | 钢板 | PL16 | Q355B | 精炼工段阳极炉区域 | GB/T1591-2018 | T | 4250 | 151.263 | 642867.75 | 2020-07-10 | 公开招标 | 单轧板，定宽2.0m（64t）；剩余定宽2.5m | 三公司结构厂
6 | S02U27P02 | 熔炼主厂房 | 钢板 | PL16 | Q355B | 吹炼工段 | GB/T1591-2018 | T | 4250 | 29.486 | 125315.5 | 2020-07-10 | 公开招标 | 单轧板，定宽1.5m(14.356),剩余定宽2m | 阳新弘盛EPC项目部
6 | S02U27P02 | 熔炼主厂房 | 钢板 | PL18 | Q355B | 精炼工段阳极炉区域 | GB/T1591-2018 | T | 4250 | 11.227 | 47714.75 | 2020-07-10 | 公开招标 | 单轧板，定宽2.0m | 三公司结构厂
8 | S02U27P02 | 熔炼主厂房 | 钢板 | PL18 | Q355B | 熔炼工段 | GB/T1591-2018 | T | 4250 | 2.139 | 9090.75 | 2020-07-10 | 公开招标 | 单轧板，定宽1.5m | 三公司结构厂
7 | S02U27P02 | 熔炼主厂房 | 钢板 | PL18 | Q355B | 吹炼工段 | GB/T1591-2018 | T | 4250 | 2.205 | 9371.25 | 2020-07-10 | 公开招标 | 单轧板，定宽2.5m | 阳新弘盛EPC项目部
7 | S02U27P02 | 熔炼主厂房 | 钢板 | PL20 | Q355B | 精炼工段阳极炉区域 | GB/T1591-2018 | T | 4250 | 22.938 | 97486.5 | 2020-07-10 | 公开招标 | 单轧板，定宽2.2m | 三公司结构厂
9 | S02U27P02 | 熔炼主厂房 | 钢板 | PL20 | Q355B | 熔炼工段 | GB/T1591-2018 | T | 4250 | 274.831 | 1168031.75 | 2020-07-10 | 公开招标 | 单轧板，定宽1.8m | 三公司结构厂
8 | S02U27P02 | 熔炼主厂房 | 钢板 | PL20 | Q355B | 吹炼工段 | GB/T1591-2018 | T | 4250 | 265.78 | 1129565 | 2020-07-10 | 公开招标 | 单轧板，定宽1.8m（214.613t），剩余定宽1.5m | 阳新弘盛EPC项目部
8 | S02U27P02 | 熔炼主厂房 | 钢板 | PL22 | Q355B | 精炼工段阳极炉区域 | GB/T1591-2018 | T | 4250 | 7.783 | 33077.75 | 2020-07-10 | 公开招标 | 单轧板，定宽2m | 三公司结构厂
10 | S02U27P02 | 熔炼主厂房 | 钢板 | PL22 | Q355B | 熔炼工段 | GB/T1591-2018 | T | 4250 | 79.609 | 338338.25 | 2020-07-10 | 公开招标 | 单轧板，定宽1.5m | 三公司结构厂
9 | S02U27P02 | 熔炼主厂房 | 钢板 | PL25 | Q355B | 精炼工段阳极炉区域 | GB/T1591-2018 | T | 4250 | 131.06 | 557005 | 2020-07-10 | 公开招标 | 单轧板，定宽2.3m（122.77t，450mm的倍数，可用1.8m或2.3m），剩余定宽2.5m | 三公司结构厂
11 | S02U27P02 | 熔炼主厂房 | 钢板 | PL25 | Q355B | 熔炼工段 | GB/T1591-2018 | T | 4250 | 167.164 | 710447 | 2020-07-10 | 公开招标 | 单轧板，定宽1.5m | 三公司结构厂
12 | S02U27P02 | 熔炼主厂房 | 钢板 | PL25 | Q355B | 熔炼工段 | GB/T1591-2018 | T | 4250 | 231.63 | 984427.5 | 2020-07-10 | 公开招标 | 单轧板，定宽2.2m | 三公司结构厂
13 | S02U27P02 | 熔炼主厂房 | 钢板 | PL25 | Q355B | 熔炼工段 | GB/T1591-2018 | T | 4250 | 187.733 | 797865.25 | 2020-07-10 | 公开招标 | 单轧板，定宽2m | 三公司结构厂
9 | S02U27P02 | 熔炼主厂房 | 钢板 | PL25 | Q355B | 吹炼工段 | GB/T1591-2018 | T | 4250 | 106.507 | 452654.75 | 2020-07-10 | 公开招标 | 单轧板，定宽1.5m（62.125t），剩余定宽1.8m | 阳新弘盛EPC项目部
10 | S02U27P02 | 熔炼主厂房 | 钢板 | PL28 | Q355B | 精炼工段阳极炉区域 | GB/T1591-2018 | T | 4320 | 0.528 | 2280.96 | 2020-07-10 | 公开招标 | 单轧板 | 三公司结构厂
14 | S02U27P02 | 熔炼主厂房 | 钢板 | PL28 | Q355B | 熔炼工段 | GB/T1591-2018 | T | 4320 | 137.923 | 595827.36 | 2020-07-10 | 公开招标 | 单轧板，定宽2m | 三公司结构厂
10 | S02U27P02 | 熔炼主厂房 | 钢板 | PL28 | Q355B | 吹炼工段 | GB/T1591-2018 | T | 4320 | 79.638 | 344036.16 | 2020-07-10 | 公开招标 | 单轧板，定宽2m | 阳新弘盛EPC项目部
11 | S02U27P02 | 熔炼主厂房 | 钢板 | PL30 | Q355B | 精炼工段阳极炉区域 | GB/T1591-2018 | T | 4320 | 12.954 | 55961.28 | 2020-07-10 | 公开招标 | 单轧板，定宽2.0m | 三公司结构厂
15 | S02U27P02 | 熔炼主厂房 | 钢板 | PL30 | Q355B | 熔炼工段 | GB/T1591-2018 | T | 4320 | 383.233 | 1655566.56 | 2020-07-10 | 公开招标 | 单轧板，定宽2m | 三公司结构厂
11 | S02U27P02 | 熔炼主厂房 | 钢板 | PL30 | Q355B | 吹炼工段 | GB/T1591-2018 | T | 4320 | 180.705 | 780645.6 | 2020-07-10 | 公开招标 | 单轧板，定宽2.2m | 阳新弘盛EPC项目部
12 | S02U27P02 | 熔炼主厂房 | 钢板 | PL32 | Q355B | 吹炼工段 | GB/T1591-2018 | T | 4320 | 4.456 | 19249.92 | 2020-07-10 | 公开招标 |  | 阳新弘盛EPC项目部
16 | S02U27P02 | 熔炼主厂房 | 钢板 | PL35 | Q355B | 熔炼工段 | GB/T1591-2018 | T | 4350 | 126.766 | 551432.1 | 2020-07-10 | 公开招标 | 单轧板，定宽2m | 三公司结构厂
13 | S02U27P02 | 熔炼主厂房 | 钢板 | PL35 | Q355B | 吹炼工段 | GB/T1591-2018 | T | 4350 | 5.075 | 22076.25 | 2020-07-10 | 公开招标 |  | 阳新弘盛EPC项目部
14 | S02U27P02 | 熔炼主厂房 | 钢板 | PL40 | Q355B | 吹炼工段 | GB/T1591-2018 | T | 4380 | 185.231 | 811311.78 | 2020-07-10 | 公开招标 | 定宽2m | 阳新弘盛EPC项目部
1 | S02U27P02 | 熔炼主厂房 | 钢板 | PL6 | Q355B | 精炼工段阳极炉区域 | GB/T1591-2018 | T | 4500 | 0.179 | 805.5 | 2020-07-10 | 公开招标 |  | 三公司结构厂
1 | S02U27P02 | 熔炼主厂房 | 钢板 | PL6 | Q355B | 吹炼工段 | GB/T1591-2018 | T | 4500 | 0.145 | 652.5 | 2020-07-10 | 公开招标 |  | 阳新弘盛EPC项目部
4 | S02U27P02 | 熔炼主厂房 | 钢板 | PL8 | Q355B | 熔炼工段 | GB/T1591-2018 | T | 4500 | 0.023 | 103.5 | 2020-07-10 | 公开招标 |  | 三公司结构厂
1 | S02U27P02 | 熔炼主厂房 | 钢板 | PL8 | Q355B | 熔炼工段 | GB/T1591-2018 | T | 4500 | 5.731 | 25789.5 | 2020-07-10 | 公开招标 |  | 阳新弘盛EPC项目部
1 | S02U27P02 | 熔炼主厂房 | 钢板 | PL8 | Q355B | 熔炼工段 | GB/T1591-2018 | T | 4500 | 5.547 | 24961.5 | 2020-07-10 | 公开招标 |  | 阳新弘盛EPC项目部
2 | S02U27P02 | 熔炼主厂房 | 钢板 | PL8 | Q355B | 吹炼工段 | GB/T1591-2018 | T | 4500 | 0.401 | 1804.5 | 2020-07-10 | 公开招标 |  | 阳新弘盛EPC项目部
3070.709
12 | S02U27P02 | 熔炼主厂房 | 工字钢 | I10 | Q355B | 精炼工段阳极炉区域 | GB/T1591-2018 | T | 4630 | 0.067 | 310.21 | 2020-07-10 | 公开招标 | 长度：6m | 三公司结构厂
13 | S02U27P02 | 熔炼主厂房 | 工字钢 | I25a | Q355B | 精炼工段阳极炉区域 | GB/T1591-2018 | T | 4600 | 0.732 | 3367.2 | 2020-07-10 | 公开招标 | 长度：19.2m | 三公司结构厂
14 | S02U27P02 | 熔炼主厂房 | 角钢 | L110*70*10 | Q355B | 精炼工段阳极炉区域 | GB/T1591-2018 | T | 4600 | 0.162 | 745.2 | 2020-07-10 | 公开招标 | 长度：12m | 三公司结构厂
15 | S02U27P02 | 熔炼主厂房 | 栓钉 | Φ19*100 |  | 精炼工段阳极炉区域 | GB/T10433-2002 | 套 | 2.5 | 1600 | 4000 | 2020-07-10 | 公开招标 |  | 三公司结构厂
1 | S02U27P02 | 熔炼主厂房 | 扁钢 | 6*30 | Q235B | 熔炼工段 | GB/T1591-2018 | T | 4400 | 6.76 | 29744 | 2020-07-10 | 公开招标 |  | 三公司结构厂
2 | S02U27P02 | 熔炼主厂房 | H型钢 | HM594*302*14*23 | Q355B | 熔炼工段 | GB/T1591-2018 | T | 4540 | 4.69 | 21292.6 | 2020-07-10 | 公开招标 | 长度26.8m | 三公司结构厂
3 | S02U27P02 | 熔炼主厂房 | 方管 | 口200*200*10 | Q235B | 熔炼工段 | GB/T1591-2018 | T | 4250 | 1.653 | 7025.25 | 2020-07-10 | 公开招标 | 长度27.7m | 三公司结构厂
17 | S02U27P02 | 熔炼主厂房 | 栓钉 | Φ19*100 | Q355B | 熔炼工段 | GB/T10433-2002 | 个 | 2.5 | 4520 | 11300 | 2020-07-10 | 公开招标 |  | 三公司结构厂
5 | S02U27P02 | 熔炼主厂房 | H型钢 | HM294*200*8*12 | Q355B | 熔炼工段 | GB/T1591-2018 | T | 4460 | 6.833 | 30475.18 | 2020-07-10 | 公开招标 | 长度：120m | 阳新弘盛EPC项目部
17 | S02U27P02 | 熔炼主厂房 | H型钢 | HM390*300*10*16 | Q355B | 吹炼工段 | GB/T1591-2018 | T | 4540 | 4.494 | 20402.76 | 2020-07-10 | 公开招标 | 长度：42m | 阳新弘盛EPC项目部
5 | S02U27P02 | 熔炼主厂房 | H型钢 | HM400*300*10*16 | Q355B | 熔炼工段 | GB/T1591-2018 | T | 4540 | 29.709 | 134878.86 | 2020-07-10 | 公开招标 | 长度：278m | 阳新弘盛EPC项目部
6 | S02U27P02 | 熔炼主厂房 | H型钢 | HM488*300*11*18 | Q355B | 熔炼工段 | GB/T1591-2018 | T | 4540 | 5.515 | 25038.1 | 2020-07-10 | 公开招标 | 长度：43m | 阳新弘盛EPC项目部
6 | S02U27P02 | 熔炼主厂房 | H型钢 | HM488*300*11*18 | Q355B | 熔炼工段 | GB/T1591-2018 | T | 4540 | 20.102 | 91263.08 | 2020-07-10 | 公开招标 | 长度：156m | 阳新弘盛EPC项目部
7 | S02U27P02 | 熔炼主厂房 | H型钢 | HM588*300*12*20 | Q355B | 熔炼工段 | GB/T1591-2018 | T | 4540 | 52.665 | 239099.1 | 2020-07-10 | 公开招标 | 长度：349m | 阳新弘盛EPC项目部
7 | S02U27P02 | 熔炼主厂房 | H型钢 | HM588*300*12*20 | Q355B | 熔炼工段 | GB/T1591-2018 | T | 4540 | 88.036 | 399683.44 | 2020-07-10 | 公开招标 | 长度：583m | 阳新弘盛EPC项目部
8 | S02U27P02 | 熔炼主厂房 | H型钢 | HN200*100*5.5*8 | Q235B | 熔炼工段 | GB/T1591-2018 | T | 4540 | 29.54 | 134111.6 | 2020-07-10 | 公开招标 | 长度：1362m | 阳新弘盛EPC项目部
8 | S02U27P02 | 熔炼主厂房 | H型钢 | HN200*100*5.5*8 | Q235B | 熔炼工段 | GB/T1591-2018 | T | 4540 | 9.883 | 44868.82 | 2020-07-10 | 公开招标 | 长度：455m | 阳新弘盛EPC项目部
9 | S02U27P02 | 熔炼主厂房 | H型钢 | HN250*125*6*9 | Q355B | 熔炼工段 | GB/T1591-2018 | T | 4540 | 1.183 | 5370.82 | 2020-07-10 | 公开招标 | 长度：40m | 阳新弘盛EPC项目部
10 | S02U27P02 | 熔炼主厂房 | H型钢 | HN300*150*6.5*9 | Q355B | 熔炼工段 | GB/T1591-2018 | T | 4540 | 0.799 | 3627.46 | 2020-07-10 | 公开招标 | 长度：22m | 阳新弘盛EPC项目部
9 | S02U27P02 | 熔炼主厂房 | H型钢 | HN300*150*6.5*9 | Q355B | 熔炼工段 | GB/T1591-2018 | T | 4540 | 8.575 | 38930.5 | 2020-07-10 | 公开招标 | 长度：230m | 阳新弘盛EPC项目部
11 | S02U27P02 | 熔炼主厂房 | H型钢 | HN350*175*7*11 | Q355B | 熔炼工段 | GB/T1591-2018 | T | 4540 | 9.808 | 44528.32 | 2020-07-10 | 公开招标 | 长度：196m | 阳新弘盛EPC项目部
10 | S02U27P02 | 熔炼主厂房 | H型钢 | HN396*199*7*11 | Q355B | 熔炼工段 | GB/T1591-2018 | T | 4540 | 7.065 | 32075.1 | 2020-07-10 | 公开招标 | 长度：124m | 阳新弘盛EPC项目部
12 | S02U27P02 | 熔炼主厂房 | H型钢 | HN400*200*8*13 | Q355B | 熔炼工段 | GB/T1591-2018 | T | 4560 | 50.206 | 228939.36 | 2020-07-10 | 公开招标 | 长度：761m | 阳新弘盛EPC项目部
11 | S02U27P02 | 熔炼主厂房 | H型钢 | HN400*200*8*13 | Q355B | 熔炼工段 | GB/T1591-2018 | T | 4540 | 40.945 | 185890.3 | 2020-07-10 | 公开招标 | 长度：620m | 阳新弘盛EPC项目部
21 | S02U27P02 | 熔炼主厂房 | 槽钢 | [12.6 | Q235B | 熔炼工段 | GB/T706-2008 | T | 4150 | 0.057 | 236.55 | 2020-07-10 | 公开招标 | 长度：4m | 阳新弘盛EPC项目部
22 | S02U27P02 | 熔炼主厂房 | 工字钢 | I32a | Q235B | 熔炼工段 | GB/T706-2008 | T | 4200 | 2.097 | 8807.4 | 2020-07-10 | 公开招标 | 长度：40m | 阳新弘盛EPC项目部
23 | S02U27P02 | 熔炼主厂房 | 工字钢 | I40a | Q235B | 熔炼工段 | GB/T706-2008 | T | 4230 | 2.974 | 12580.02 | 2020-07-10 | 公开招标 | 长度：44m | 阳新弘盛EPC项目部
24 | S02U27P02 | 熔炼主厂房 | 角钢 | L50*5 | Q235B | 熔炼工段 | GB/T706-2008 | T | 4180 | 0.037 | 154.66 | 2020-07-10 | 公开招标 | 长度：10m | 阳新弘盛EPC项目部
22 | S02U27P02 | 熔炼主厂房 | 角钢 | L75*5 | Q235B | 熔炼工段 | GB/T706-2008 | T | 4180 | 10.433 | 43609.94 | 2020-07-10 | 公开招标 | 长度：1894m | 阳新弘盛EPC项目部
28 | S02U27P02 | 熔炼主厂房 | 方管 | 口300*300*8*8 | Q235B | 熔炼工段 | GB/T3091-2008 | T | 4250 | 1.965 | 8351.25 | 2020-07-10 | 公开招标 | 长度：27m | 阳新弘盛EPC项目部
13 | S02U27P02 | 熔炼主厂房 | H型钢 | HN450*200*9*14 | Q355B | 熔炼工段 | GB/T1591-2018 | T | 4560 | 2.203 | 10045.68 | 2020-07-10 | 公开招标 | 长度：29m | 阳新弘盛EPC项目部
12 | S02U27P02 | 熔炼主厂房 | H型钢 | HN450*200*9*14 | Q355B | 熔炼工段 | GB/T1591-2018 | T | 4540 | 1.745 | 7922.3 | 2020-07-10 | 公开招标 | 长度：23m | 阳新弘盛EPC项目部
13 | S02U27P02 | 熔炼主厂房 | H型钢 | HN496*199*9*14 | Q355B | 熔炼工段 | GB/T1591-2018 | T | 4540 | 1.259 | 5715.86 | 2020-07-10 | 公开招标 | 长度：16m | 阳新弘盛EPC项目部
14 | S02U27P02 | 熔炼主厂房 | H型钢 | HN500*200*10*16 | Q355B | 熔炼工段 | GB/T1591-2018 | T | 4540 | 28.063 | 127406.02 | 2020-07-10 | 公开招标 | 长度：313m | 阳新弘盛EPC项目部
14 | S02U27P02 | 熔炼主厂房 | H型钢 | HN500*200*10*16 | Q355B | 熔炼工段 | GB/T1591-2018 | T | 4540 | 28.559 | 129657.86 | 2020-07-10 | 公开招标 | 长度：319m | 阳新弘盛EPC项目部
15 | S02U27P02 | 熔炼主厂房 | H型钢 | HN600*200*11*17 | Q355B | 熔炼工段 | GB/T1591-2018 | T | 4540 | 89.276 | 405313.04 | 2020-07-10 | 公开招标 | 长度：842m | 阳新弘盛EPC项目部
15 | S02U27P02 | 熔炼主厂房 | H型钢 | HN600*200*11*17 | Q355B | 熔炼工段 | GB/T1591-2018 | T | 4540 | 15.937 | 72353.98 | 2020-07-10 | 公开招标 | 长度：150m | 阳新弘盛EPC项目部
16 | S02U27P02 | 熔炼主厂房 | H型钢 | HN700*300*13*24 | Q355B | 熔炼工段 | GB/T1591-2018 | T | 4540 | 226.629 | 1028895.66 | 2020-07-10 | 公开招标 | 长度：1225m | 阳新弘盛EPC项目部
16 | S02U27P02 | 熔炼主厂房 | H型钢 | HN700*300*13*24 | Q355B | 熔炼工段 | GB/T1591-2018 | T | 4540 | 84.041 | 381546.14 | 2020-07-10 | 公开招标 | 长度：455m | 阳新弘盛EPC项目部
17 | S02U27P02 | 熔炼主厂房 | H型钢 | HN800*300*14*26 | Q355B | 熔炼工段 | GB/T1591-2018 | T | 4540 | 75.912 | 344640.48 | 2020-07-10 | 公开招标 | 长度：362m | 阳新弘盛EPC项目部
17 | S02U27P02 | 熔炼主厂房 | H型钢 | HW200*200*8*12 | Q355B | 熔炼工段 | GB/T1591-2018 | T | 4540 | 0.743 | 3373.22 | 2020-07-10 | 公开招标 | 长度：14m | 阳新弘盛EPC项目部
18 | S02U27P02 | 熔炼主厂房 | H型钢 | HW200*200*8*12 | Q355B | 熔炼工段 | GB/T1591-2018 | T | 4540 | 8.979 | 40764.66 | 2020-07-10 | 公开招标 | 长度：178m | 阳新弘盛EPC项目部
18 | S02U27P02 | 熔炼主厂房 | H型钢 | HW300*300*10*15 | Q355B | 熔炼工段 | GB/T1591-2018 | T | 4540 | 1.382 | 6274.28 | 2020-07-10 | 公开招标 | 长度：14m | 阳新弘盛EPC项目部
19 | S02U27P02 | 熔炼主厂房 | H型钢 | HW300*300*10*15 | Q355B | 熔炼工段 | GB/T1591-2018 | T | 4540 | 4.04 | 18341.6 | 2020-07-10 | 公开招标 | 长度：43m | 阳新弘盛EPC项目部
19 | S02U27P02 | 熔炼主厂房 | H型钢 | HW350*350*12*19 | Q355B | 熔炼工段 | GB/T1591-2018 | T | 4540 | 2.367 | 10746.18 | 2020-07-10 | 公开招标 | 长度：17m | 阳新弘盛EPC项目部
20 | S02U27P02 | 熔炼主厂房 | H型钢 | HW400*400*13*21 | Q355B | 熔炼工段 | GB/T1591-2018 | T | 4560 | 1.114 | 5079.84 | 2020-07-10 | 公开招标 | 长度：6m | 阳新弘盛EPC项目部
21 | S02U27P02 | 熔炼主厂房 | 槽钢 | [20a | Q235B | 熔炼工段 | GB/T706-2008 | T | 4180 | 0.226 | 944.68 | 2020-07-10 | 公开招标 | 长度：10m | 阳新弘盛EPC项目部
25 | S02U27P02 | 熔炼主厂房 | 角钢 | L80*7 | Q235B | 熔炼工段 | GB/T706-2008 | T | 4160 | 10.843 | 45106.88 | 2020-07-10 | 公开招标 | 长度：1271m | 阳新弘盛EPC项目部
15 | S02U27P02 | 熔炼主厂房 | 栓钉 | Φ19*100 |  | 吹炼工段 | GB/T10433-2002 | 套 | 2.5 | 4820 | 12050 | 2020-07-10 | 公开招标 |  | 阳新弘盛EPC项目部
16 | S02U27P02 | 熔炼主厂房 | 扁钢 | 6*30 | Q235B | 吹炼工段 | GB/T1591-2018 | T | 4400 | 7.878 | 34663.2 | 2020-07-10 | 公开招标 |  | 阳新弘盛EPC项目部
20 | S02U27P02 | 熔炼主厂房 | H型钢 | HW400*400*13*21 | Q355B | 熔炼工段 | GB/T1591-2018 | T | 4540 | 0.796 | 3613.84 | 2020-07-10 | 公开招标 | 长度：5m | 阳新弘盛EPC项目部
18 | S02U27P02 | 熔炼主厂房 | H型钢 | HW400*400*13*21 | Q355B | 吹炼工段 | GB/T1591-2018 | T | 4560 | 21.569 | 98354.64 | 2020-07-10 | 公开招标 | 长度：125.4m | 阳新弘盛EPC项目部
19 | S02U27P02 | 熔炼主厂房 | H型钢 | HW502*465*15*25 | Q355B | 吹炼工段 | GB/T1591-2018 | T | 4540 | 75.391 | 342275.14 | 2020-07-10 | 公开招标 | 长度：315.5m | 阳新弘盛EPC项目部
1 | S02U04 | 闪速熔炼 | 热镀锌扁钢 | —50*5 | Q235B | 闪速熔炼防雷接地 | GB/T13912-2002 | T | 4200 | 0.617 | 2591.4 | 2020-07-10 | 公开招标 | 长度300米 | 阳新弘盛EPC项目部 | 阳新弘盛EPC项目部
1 | S02U13 | 闪速吹炼 | 热镀锌扁钢 | —50*5 | Q235B | 闪速吹炼防雷接地 | GB/T13912-2002 | T | 4200 | 0.617 | 2591.4 | 2020-07-10 | 公开招标 | 长度300米 | 阳新弘盛EPC项目部 | 阳新弘盛EPC项目部
26 | S02U27P02 | 熔炼主厂房 | 无缝钢管 | Φ121*5 | 20# | 熔炼工段 | GB/T8162-2018 | T | 4700 | 5.453 | 25629.1 | 2020-07-10 | 公开招标 | 长度：381m | 阳新弘盛EPC项目部
27 | S02U27P02 | 熔炼主厂房 | 无缝钢管 | Φ133*5 | 20# | 熔炼工段 | GB/T8162-2018 | T | 4700 | 2.516 | 11825.2 | 2020-07-10 | 公开招标 | 长度：159m | 阳新弘盛EPC项目部
12035.14
15105.849