## 报价清单
报价清单Daftar kutipan
编号：SGS-YNAM-2023-W080-HW
报价公司（盖章）Perusahaan kutipan (dicap): 联系人Kontak： 联系电话Nomor kontak：
序号 NO | 货物名称Jenis Barang | 规格型号technical requirements | 技术要求technical requirements | 执行标准Standar eksekusi | 单位 Satuan | 数量 Qty | 不含税单价Harga satuan tidak termasuk pajak（Rp） | 含税单价Harga satuan termasuk pajak（Rp）（税率11%） | 不含税金额Jumlah pajak tidak termasuk（Rp） | 含税金额Jumlah pajak termasuk（Rp）（税率11%） | 交货时间Waktu pengiriman | 备注
Catatan
1 | 不锈钢柔性防水套管(A型) | DN400,L=500mm | 304 |  | 件 | 1
2 | 不锈钢柔性防水套管(A型) | DN400，L=300mm | 304 |  | 件 | 3
3 | 柔性防水套管（A型） | DN350,L=400 | Q235A |  | 个 | 2
4 | 柔性防水套管（A型） | DN250,L=400 | Q235A |  | 个 | 2
5 | 柔性防水套管（A型） | DN200,L=500 | Q235A |  | 个 | 1
6 | 柔性防水套管（A型） | DN500,L=400 | Q235A |  | 个 | 1
7 | 柔性防水套管(A型) | DN600，L=250mm | Q235B |  | 个 | 3
8 | 柔性防水套管(A型) | DN350，L=150mm | Q235B |  | 个 | 2
9 | 柔性防水套管(A型) | DN80，L=250mm | Q235B |  | 个 | 1
10 | 柔性防水套管(A型) | DN600，L=200mm | Q235A |  | 件 | 2
11 | 柔性防水套管(A型) | DN500，L=200mm | Q235A |  | 件 | 4
12 | 柔性防水套管(A型) | DN200，L=200mm | Q235A |  | 件 | 2
13 | 柔性防水套管(A型) | DN150，L=200mm | Q235A |  | 件 | 1
14 | 柔性防水套管(A型) | DN200,L=400mm | Q235A |  | 件 | 2
15 | 柔性防水套管(A型) | DN150,L=400mm | Q235A |  | 件 | 1
16 | 螺栓 | M24 | Q355B |  | 套 | 476
17 | 螺栓 | M36 | Q355B |  | 套 | 30
18 | 螺栓 | M30 | Q355B |  | 套 | 24
19 | 螺栓 | M42 | Q355B |  | 套 | 88
20 | 螺栓 | M16 | Q235B |  | 套 | 16
21 | 螺栓 | M30 | Q355B |  | 套 | 28
22 | A柔性防水套管 | DN100，L=300MM 密封圈I型 |  |  | 套 | 2
23 | A柔性防水套管 | DN150， L=300mm 密封圈I型 |  |  | 套 | 1
24 | 螺栓 | M20 | Q235B |  | 套 | 12
25 | 螺栓 | M24 | Q355B |  | 套 | 24
26 | 螺栓 | M30 | Q355B |  | 套 | 90
合计不含税总价 Rp
合计含税总价（11%） Rp
1.报价需包含：产品成本价、运杂费、保险、税金、资金成本等所有的费用；供方已充分考虑各类风险因素的综合单价。本价格将作为最终结算的依据，除双方另有约定外结算时不再调整，结算数量以实际到货数量据实结算。 Kutipan harus mencakup: harga biaya produk, biaya lain-lain, asuransi, pajak, biaya modal dan biaya lainnya; Pemasok telah sepenuhnya mempertimbangkan harga satuan komprehensif dari berbagai faktor risiko. Harga ini akan digunakan sebagai dasar penyelesaian akhir, kecuali disepakati lain oleh kedua belah pihak, tidak akan disesuaikan saat penyelesaian, dan jumlah penyelesaian akan diselesaikan sesuai dengan jumlah kedatangan aktual.
2.付款方式：货由需方验收合格后，凭签收单，按要求开具增值税专用发票后1个月支付到总金额的100%。 Metode pembayaran:Setelah barang diterima oleh pemohon, berdasarkan bukti tanda terima,setelah penerimaan selesai akan di lakukan pelunasan 100% dalam 1 bulan sejak terbitnya invoice berupa PPN.

## 标段计划 (hidden)
2 | S02U27P02 | 熔炼主厂房 | 钢板 | PL10 | Q355B | 精炼工段阳极炉区域 | GB/T1591-2018 | T | 4500 | 39.873 | 179428.5 | 2020-07-10 | 公开招标 | 单轧板，定宽2.2m（12t），其余2.5m宽 | 三公司结构厂
5 | S02U27P02 | 熔炼主厂房 | 钢板 | PL10 | Q355B | 熔炼工段 | GB/T1591-2018 | T | 4500 | 1.327 | 5971.5 | 2020-07-10 | 公开招标 |  | 三公司结构厂
2 | S02U27P02 | 熔炼主厂房 | 钢板 | PL10 | Q355B | 熔炼工段 | GB/T1591-2018 | T | 4500 | 14.07 | 63315 | 2020-07-10 | 公开招标 |  | 阳新弘盛EPC项目部
2 | S02U27P02 | 熔炼主厂房 | 钢板 | PL10 | Q355B | 熔炼工段 | GB/T1591-2018 | T | 4500 | 17.058 | 76761 | 2020-07-10 | 公开招标 |  | 阳新弘盛EPC项目部
3 | S02U27P02 | 熔炼主厂房 | 钢板 | PL10 | Q355B | 吹炼工段 | GB/T1591-2018 | T | 4500 | 5.033 | 22648.5 | 2020-07-10 | 公开招标 | 单轧板，定宽1.5m | 阳新弘盛EPC项目部
3 | S02U27P02 | 熔炼主厂房 | 钢板 | PL12 | Q355B | 精炼工段阳极炉区域 | GB/T1591-2018 | T | 4400 | 49.727 | 218798.8 | 2020-07-10 | 公开招标 | 单轧板，定宽2.5m | 三公司结构厂
6 | S02U27P02 | 熔炼主厂房 | 钢板 | PL12 | Q355B | 熔炼工段 | GB/T1591-2018 | T | 4400 | 6.752 | 29708.8 | 2020-07-10 | 公开招标 |  | 三公司结构厂
3 | S02U27P02 | 熔炼主厂房 | 钢板 | PL12 | Q355B | 熔炼工段 | GB/T1591-2018 | T | 4400 | 1.296 | 5702.4 | 2020-07-10 | 公开招标 |  | 阳新弘盛EPC项目部
3 | S02U27P02 | 熔炼主厂房 | 钢板 | PL12 | Q355B | 熔炼工段 | GB/T1591-2018 | T | 4400 | 2.197 | 9666.8 | 2020-07-10 | 公开招标 |  | 阳新弘盛EPC项目部
4 | S02U27P02 | 熔炼主厂房 | 钢板 | PL12 | Q355B | 吹炼工段 | GB/T1591-2018 | T | 4400 | 6.908 | 30395.2 | 2020-07-10 | 公开招标 | 单轧板，定宽2.2m | 阳新弘盛EPC项目部
4 | S02U27P02 | 熔炼主厂房 | 钢板 | PL14 | Q355B | 精炼工段阳极炉区域 | GB/T1591-2018 | T | 4250 | 13.963 | 59342.75 | 2020-07-10 | 公开招标 | 单轧板，定宽2.2m | 三公司结构厂
7 | S02U27P02 | 熔炼主厂房 | 钢板 | PL14 | Q355B | 熔炼工段 | GB/T1591-2018 | T | 4250 | 69.767 | 296509.75 | 2020-07-10 | 公开招标 | 单轧板，定宽1.6m | 三公司结构厂
4 | S02U27P02 | 熔炼主厂房 | 钢板 | PL14 | Q355B | 熔炼工段 | GB/T1591-2018 | T | 4250 | 11.531 | 49006.75 | 2020-07-10 | 公开招标 |  | 阳新弘盛EPC项目部
4 | S02U27P02 | 熔炼主厂房 | 钢板 | PL14 | Q355B | 熔炼工段 | GB/T1591-2018 | T | 4250 | 1.209 | 5138.25 | 2020-07-10 | 公开招标 |  | 阳新弘盛EPC项目部
5 | S02U27P02 | 熔炼主厂房 | 钢板 | PL14 | Q355B | 吹炼工段 | GB/T1591-2018 | T | 4250 | 30.108 | 127959 | 2020-07-10 | 公开招标 | 单轧板，定宽1.5m（15.88t）；剩余定宽1.6m | 阳新弘盛EPC项目部
5 | S02U27P02 | 熔炼主厂房 | 钢板 | PL16 | Q355B | 精炼工段阳极炉区域 | GB/T1591-2018 | T | 4250 | 151.263 | 642867.75 | 2020-07-10 | 公开招标 | 单轧板，定宽2.0m（64t）；剩余定宽2.5m | 三公司结构厂
6 | S02U27P02 | 熔炼主厂房 | 钢板 | PL16 | Q355B | 吹炼工段 | GB/T1591-2018 | T | 4250 | 29.486 | 125315.5 | 2020-07-10 | 公开招标 | 单轧板，定宽1.5m(14.356),剩余定宽2m | 阳新弘盛EPC项目部
6 | S02U27P02 | 熔炼主厂房 | 钢板 | PL18 | Q355B | 精炼工段阳极炉区域 | GB/T1591-2018 | T | 4250 | 11.227 | 47714.75 | 2020-07-10 | 公开招标 | 单轧板，定宽2.0m | 三公司结构厂
8 | S02U27P02 | 熔炼主厂房 | 钢板 | PL18 | Q355B | 熔炼工段 | GB/T1591-2018 | T | 4250 | 2.139 | 9090.75 | 2020-07-10 | 公开招标 | 单轧板，定宽1.5m | 三公司结构厂
7 | S02U27P02 | 熔炼主厂房 | 钢板 | PL18 | Q355B | 吹炼工段 | GB/T1591-2018 | T | 4250 | 2.205 | 9371.25 | 2020-07-10 | 公开招标 | 单轧板，定宽2.5m | 阳新弘盛EPC项目部
7 | S02U27P02 | 熔炼主厂房 | 钢板 | PL20 | Q355B | 精炼工段阳极炉区域 | GB/T1591-2018 | T | 4250 | 22.938 | 97486.5 | 2020-07-10 | 公开招标 | 单轧板，定宽2.2m | 三公司结构厂
9 | S02U27P02 | 熔炼主厂房 | 钢板 | PL20 | Q355B | 熔炼工段 | GB/T1591-2018 | T | 4250 | 274.831 | 1168031.75 | 2020-07-10 | 公开招标 | 单轧板，定宽1.8m | 三公司结构厂
8 | S02U27P02 | 熔炼主厂房 | 钢板 | PL20 | Q355B | 吹炼工段 | GB/T1591-2018 | T | 4250 | 265.78 | 1129565 | 2020-07-10 | 公开招标 | 单轧板，定宽1.8m（214.613t），剩余定宽1.5m | 阳新弘盛EPC项目部
8 | S02U27P02 | 熔炼主厂房 | 钢板 | PL22 | Q355B | 精炼工段阳极炉区域 | GB/T1591-2018 | T | 4250 | 7.783 | 33077.75 | 2020-07-10 | 公开招标 | 单轧板，定宽2m | 三公司结构厂
10 | S02U27P02 | 熔炼主厂房 | 钢板 | PL22 | Q355B | 熔炼工段 | GB/T1591-2018 | T | 4250 | 79.609 | 338338.25 | 2020-07-10 | 公开招标 | 单轧板，定宽1.5m | 三公司结构厂
9 | S02U27P02 | 熔炼主厂房 | 钢板 | PL25 | Q355B | 精炼工段阳极炉区域 | GB/T1591-2018 | T | 4250 | 131.06 | 557005 | 2020-07-10 | 公开招标 | 单轧板，定宽2.3m（122.77t，450mm的倍数，可用1.8m或2.3m），剩余定宽2.5m | 三公司结构厂
11 | S02U27P02 | 熔炼主厂房 | 钢板 | PL25 | Q355B | 熔炼工段 | GB/T1591-2018 | T | 4250 | 167.164 | 710447 | 2020-07-10 | 公开招标 | 单轧板，定宽1.5m | 三公司结构厂
12 | S02U27P02 | 熔炼主厂房 | 钢板 | PL25 | Q355B | 熔炼工段 | GB/T1591-2018 | T | 4250 | 231.63 | 984427.5 | 2020-07-10 | 公开招标 | 单轧板，定宽2.2m | 三公司结构厂
13 | S02U27P02 | 熔炼主厂房 | 钢板 | PL25 | Q355B | 熔炼工段 | GB/T1591-2018 | T | 4250 | 187.733 | 797865.25 | 2020-07-10 | 公开招标 | 单轧板，定宽2m | 三公司结构厂
9 | S02U27P02 | 熔炼主厂房 | 钢板 | PL25 | Q355B | 吹炼工段 | GB/T1591-2018 | T | 4250 | 106.507 | 452654.75 | 2020-07-10 | 公开招标 | 单轧板，定宽1.5m（62.125t），剩余定宽1.8m | 阳新弘盛EPC项目部
10 | S02U27P02 | 熔炼主厂房 | 钢板 | PL28 | Q355B | 精炼工段阳极炉区域 | GB/T1591-2018 | T | 4320 | 0.528 | 2280.96 | 2020-07-10 | 公开招标 | 单轧板 | 三公司结构厂
14 | S02U27P02 | 熔炼主厂房 | 钢板 | PL28 | Q355B | 熔炼工段 | GB/T1591-2018 | T | 4320 | 137.923 | 595827.36 | 2020-07-10 | 公开招标 | 单轧板，定宽2m | 三公司结构厂
10 | S02U27P02 | 熔炼主厂房 | 钢板 | PL28 | Q355B | 吹炼工段 | GB/T1591-2018 | T | 4320 | 79.638 | 344036.16 | 2020-07-10 | 公开招标 | 单轧板，定宽2m | 阳新弘盛EPC项目部
11 | S02U27P02 | 熔炼主厂房 | 钢板 | PL30 | Q355B | 精炼工段阳极炉区域 | GB/T1591-2018 | T | 4320 | 12.954 | 55961.28 | 2020-07-10 | 公开招标 | 单轧板，定宽2.0m | 三公司结构厂
15 | S02U27P02 | 熔炼主厂房 | 钢板 | PL30 | Q355B | 熔炼工段 | GB/T1591-2018 | T | 4320 | 383.233 | 1655566.56 | 2020-07-10 | 公开招标 | 单轧板，定宽2m | 三公司结构厂
11 | S02U27P02 | 熔炼主厂房 | 钢板 | PL30 | Q355B | 吹炼工段 | GB/T1591-2018 | T | 4320 | 180.705 | 780645.6 | 2020-07-10 | 公开招标 | 单轧板，定宽2.2m | 阳新弘盛EPC项目部
12 | S02U27P02 | 熔炼主厂房 | 钢板 | PL32 | Q355B | 吹炼工段 | GB/T1591-2018 | T | 4320 | 4.456 | 19249.92 | 2020-07-10 | 公开招标 |  | 阳新弘盛EPC项目部
16 | S02U27P02 | 熔炼主厂房 | 钢板 | PL35 | Q355B | 熔炼工段 | GB/T1591-2018 | T | 4350 | 126.766 | 551432.1 | 2020-07-10 | 公开招标 | 单轧板，定宽2m | 三公司结构厂
13 | S02U27P02 | 熔炼主厂房 | 钢板 | PL35 | Q355B | 吹炼工段 | GB/T1591-2018 | T | 4350 | 5.075 | 22076.25 | 2020-07-10 | 公开招标 |  | 阳新弘盛EPC项目部
14 | S02U27P02 | 熔炼主厂房 | 钢板 | PL40 | Q355B | 吹炼工段 | GB/T1591-2018 | T | 4380 | 185.231 | 811311.78 | 2020-07-10 | 公开招标 | 定宽2m | 阳新弘盛EPC项目部
1 | S02U27P02 | 熔炼主厂房 | 钢板 | PL6 | Q355B | 精炼工段阳极炉区域 | GB/T1591-2018 | T | 4500 | 0.179 | 805.5 | 2020-07-10 | 公开招标 |  | 三公司结构厂
1 | S02U27P02 | 熔炼主厂房 | 钢板 | PL6 | Q355B | 吹炼工段 | GB/T1591-2018 | T | 4500 | 0.145 | 652.5 | 2020-07-10 | 公开招标 |  | 阳新弘盛EPC项目部
4 | S02U27P02 | 熔炼主厂房 | 钢板 | PL8 | Q355B | 熔炼工段 | GB/T1591-2018 | T | 4500 | 0.023 | 103.5 | 2020-07-10 | 公开招标 |  | 三公司结构厂
1 | S02U27P02 | 熔炼主厂房 | 钢板 | PL8 | Q355B | 熔炼工段 | GB/T1591-2018 | T | 4500 | 5.731 | 25789.5 | 2020-07-10 | 公开招标 |  | 阳新弘盛EPC项目部
1 | S02U27P02 | 熔炼主厂房 | 钢板 | PL8 | Q355B | 熔炼工段 | GB/T1591-2018 | T | 4500 | 5.547 | 24961.5 | 2020-07-10 | 公开招标 |  | 阳新弘盛EPC项目部
2 | S02U27P02 | 熔炼主厂房 | 钢板 | PL8 | Q355B | 吹炼工段 | GB/T1591-2018 | T | 4500 | 0.401 | 1804.5 | 2020-07-10 | 公开招标 |  | 阳新弘盛EPC项目部
3070.709
12 | S02U27P02 | 熔炼主厂房 | 工字钢 | I10 | Q355B | 精炼工段阳极炉区域 | GB/T1591-2018 | T | 4630 | 0.067 | 310.21 | 2020-07-10 | 公开招标 | 长度：6m | 三公司结构厂
13 | S02U27P02 | 熔炼主厂房 | 工字钢 | I25a | Q355B | 精炼工段阳极炉区域 | GB/T1591-2018 | T | 4600 | 0.732 | 3367.2 | 2020-07-10 | 公开招标 | 长度：19.2m | 三公司结构厂
14 | S02U27P02 | 熔炼主厂房 | 角钢 | L110*70*10 | Q355B | 精炼工段阳极炉区域 | GB/T1591-2018 | T | 4600 | 0.162 | 745.2 | 2020-07-10 | 公开招标 | 长度：12m | 三公司结构厂
15 | S02U27P02 | 熔炼主厂房 | 栓钉 | Φ19*100 |  | 精炼工段阳极炉区域 | GB/T10433-2002 | 套 | 2.5 | 1600 | 4000 | 2020-07-10 | 公开招标 |  | 三公司结构厂
1 | S02U27P02 | 熔炼主厂房 | 扁钢 | 6*30 | Q235B | 熔炼工段 | GB/T1591-2018 | T | 4400 | 6.76 | 29744 | 2020-07-10 | 公开招标 |  | 三公司结构厂
2 | S02U27P02 | 熔炼主厂房 | H型钢 | HM594*302*14*23 | Q355B | 熔炼工段 | GB/T1591-2018 | T | 4540 | 4.69 | 21292.6 | 2020-07-10 | 公开招标 | 长度26.8m | 三公司结构厂
3 | S02U27P02 | 熔炼主厂房 | 方管 | 口200*200*10 | Q235B | 熔炼工段 | GB/T1591-2018 | T | 4250 | 1.653 | 7025.25 | 2020-07-10 | 公开招标 | 长度27.7m | 三公司结构厂
17 | S02U27P02 | 熔炼主厂房 | 栓钉 | Φ19*100 | Q355B | 熔炼工段 | GB/T10433-2002 | 个 | 2.5 | 4520 | 11300 | 2020-07-10 | 公开招标 |  | 三公司结构厂
5 | S02U27P02 | 熔炼主厂房 | H型钢 | HM294*200*8*12 | Q355B | 熔炼工段 | GB/T1591-2018 | T | 4460 | 6.833 | 30475.18 | 2020-07-10 | 公开招标 | 长度：120m | 阳新弘盛EPC项目部
17 | S02U27P02 | 熔炼主厂房 | H型钢 | HM390*300*10*16 | Q355B | 吹炼工段 | GB/T1591-2018 | T | 4540 | 4.494 | 20402.76 | 2020-07-10 | 公开招标 | 长度：42m | 阳新弘盛EPC项目部
5 | S02U27P02 | 熔炼主厂房 | H型钢 | HM400*300*10*16 | Q355B | 熔炼工段 | GB/T1591-2018 | T | 4540 | 29.709 | 134878.86 | 2020-07-10 | 公开招标 | 长度：278m | 阳新弘盛EPC项目部
6 | S02U27P02 | 熔炼主厂房 | H型钢 | HM488*300*11*18 | Q355B | 熔炼工段 | GB/T1591-2018 | T | 4540 | 5.515 | 25038.1 | 2020-07-10 | 公开招标 | 长度：43m | 阳新弘盛EPC项目部
6 | S02U27P02 | 熔炼主厂房 | H型钢 | HM488*300*11*18 | Q355B | 熔炼工段 | GB/T1591-2018 | T | 4540 | 20.102 | 91263.08 | 2020-07-10 | 公开招标 | 长度：156m | 阳新弘盛EPC项目部
7 | S02U27P02 | 熔炼主厂房 | H型钢 | HM588*300*12*20 | Q355B | 熔炼工段 | GB/T1591-2018 | T | 4540 | 52.665 | 239099.1 | 2020-07-10 | 公开招标 | 长度：349m | 阳新弘盛EPC项目部
7 | S02U27P02 | 熔炼主厂房 | H型钢 | HM588*300*12*20 | Q355B | 熔炼工段 | GB/T1591-2018 | T | 4540 | 88.036 | 399683.44 | 2020-07-10 | 公开招标 | 长度：583m | 阳新弘盛EPC项目部
8 | S02U27P02 | 熔炼主厂房 | H型钢 | HN200*100*5.5*8 | Q235B | 熔炼工段 | GB/T1591-2018 | T | 4540 | 29.54 | 134111.6 | 2020-07-10 | 公开招标 | 长度：1362m | 阳新弘盛EPC项目部
8 | S02U27P02 | 熔炼主厂房 | H型钢 | HN200*100*5.5*8 | Q235B | 熔炼工段 | GB/T1591-2018 | T | 4540 | 9.883 | 44868.82 | 2020-07-10 | 公开招标 | 长度：455m | 阳新弘盛EPC项目部
9 | S02U27P02 | 熔炼主厂房 | H型钢 | HN250*125*6*9 | Q355B | 熔炼工段 | GB/T1591-2018 | T | 4540 | 1.183 | 5370.82 | 2020-07-10 | 公开招标 | 长度：40m | 阳新弘盛EPC项目部
10 | S02U27P02 | 熔炼主厂房 | H型钢 | HN300*150*6.5*9 | Q355B | 熔炼工段 | GB/T1591-2018 | T | 4540 | 0.799 | 3627.46 | 2020-07-10 | 公开招标 | 长度：22m | 阳新弘盛EPC项目部
9 | S02U27P02 | 熔炼主厂房 | H型钢 | HN300*150*6.5*9 | Q355B | 熔炼工段 | GB/T1591-2018 | T | 4540 | 8.575 | 38930.5 | 2020-07-10 | 公开招标 | 长度：230m | 阳新弘盛EPC项目部
11 | S02U27P02 | 熔炼主厂房 | H型钢 | HN350*175*7*11 | Q355B | 熔炼工段 | GB/T1591-2018 | T | 4540 | 9.808 | 44528.32 | 2020-07-10 | 公开招标 | 长度：196m | 阳新弘盛EPC项目部
10 | S02U27P02 | 熔炼主厂房 | H型钢 | HN396*199*7*11 | Q355B | 熔炼工段 | GB/T1591-2018 | T | 4540 | 7.065 | 32075.1 | 2020-07-10 | 公开招标 | 长度：124m | 阳新弘盛EPC项目部
12 | S02U27P02 | 熔炼主厂房 | H型钢 | HN400*200*8*13 | Q355B | 熔炼工段 | GB/T1591-2018 | T | 4560 | 50.206 | 228939.36 | 2020-07-10 | 公开招标 | 长度：761m | 阳新弘盛EPC项目部
11 | S02U27P02 | 熔炼主厂房 | H型钢 | HN400*200*8*13 | Q355B | 熔炼工段 | GB/T1591-2018 | T | 4540 | 40.945 | 185890.3 | 2020-07-10 | 公开招标 | 长度：620m | 阳新弘盛EPC项目部
21 | S02U27P02 | 熔炼主厂房 | 槽钢 | [12.6 | Q235B | 熔炼工段 | GB/T706-2008 | T | 4150 | 0.057 | 236.55 | 2020-07-10 | 公开招标 | 长度：4m | 阳新弘盛EPC项目部
22 | S02U27P02 | 熔炼主厂房 | 工字钢 | I32a | Q235B | 熔炼工段 | GB/T706-2008 | T | 4200 | 2.097 | 8807.4 | 2020-07-10 | 公开招标 | 长度：40m | 阳新弘盛EPC项目部
23 | S02U27P02 | 熔炼主厂房 | 工字钢 | I40a | Q235B | 熔炼工段 | GB/T706-2008 | T | 4230 | 2.974 | 12580.02 | 2020-07-10 | 公开招标 | 长度：44m | 阳新弘盛EPC项目部
24 | S02U27P02 | 熔炼主厂房 | 角钢 | L50*5 | Q235B | 熔炼工段 | GB/T706-2008 | T | 4180 | 0.037 | 154.66 | 2020-07-10 | 公开招标 | 长度：10m | 阳新弘盛EPC项目部
22 | S02U27P02 | 熔炼主厂房 | 角钢 | L75*5 | Q235B | 熔炼工段 | GB/T706-2008 | T | 4180 | 10.433 | 43609.94 | 2020-07-10 | 公开招标 | 长度：1894m | 阳新弘盛EPC项目部
28 | S02U27P02 | 熔炼主厂房 | 方管 | 口300*300*8*8 | Q235B | 熔炼工段 | GB/T3091-2008 | T | 4250 | 1.965 | 8351.25 | 2020-07-10 | 公开招标 | 长度：27m | 阳新弘盛EPC项目部
13 | S02U27P02 | 熔炼主厂房 | H型钢 | HN450*200*9*14 | Q355B | 熔炼工段 | GB/T1591-2018 | T | 4560 | 2.203 | 10045.68 | 2020-07-10 | 公开招标 | 长度：29m | 阳新弘盛EPC项目部
12 | S02U27P02 | 熔炼主厂房 | H型钢 | HN450*200*9*14 | Q355B | 熔炼工段 | GB/T1591-2018 | T | 4540 | 1.745 | 7922.3 | 2020-07-10 | 公开招标 | 长度：23m | 阳新弘盛EPC项目部
13 | S02U27P02 | 熔炼主厂房 | H型钢 | HN496*199*9*14 | Q355B | 熔炼工段 | GB/T1591-2018 | T | 4540 | 1.259 | 5715.86 | 2020-07-10 | 公开招标 | 长度：16m | 阳新弘盛EPC项目部
14 | S02U27P02 | 熔炼主厂房 | H型钢 | HN500*200*10*16 | Q355B | 熔炼工段 | GB/T1591-2018 | T | 4540 | 28.063 | 127406.02 | 2020-07-10 | 公开招标 | 长度：313m | 阳新弘盛EPC项目部
14 | S02U27P02 | 熔炼主厂房 | H型钢 | HN500*200*10*16 | Q355B | 熔炼工段 | GB/T1591-2018 | T | 4540 | 28.559 | 129657.86 | 2020-07-10 | 公开招标 | 长度：319m | 阳新弘盛EPC项目部
15 | S02U27P02 | 熔炼主厂房 | H型钢 | HN600*200*11*17 | Q355B | 熔炼工段 | GB/T1591-2018 | T | 4540 | 89.276 | 405313.04 | 2020-07-10 | 公开招标 | 长度：842m | 阳新弘盛EPC项目部
15 | S02U27P02 | 熔炼主厂房 | H型钢 | HN600*200*11*17 | Q355B | 熔炼工段 | GB/T1591-2018 | T | 4540 | 15.937 | 72353.98 | 2020-07-10 | 公开招标 | 长度：150m | 阳新弘盛EPC项目部
16 | S02U27P02 | 熔炼主厂房 | H型钢 | HN700*300*13*24 | Q355B | 熔炼工段 | GB/T1591-2018 | T | 4540 | 226.629 | 1028895.66 | 2020-07-10 | 公开招标 | 长度：1225m | 阳新弘盛EPC项目部
16 | S02U27P02 | 熔炼主厂房 | H型钢 | HN700*300*13*24 | Q355B | 熔炼工段 | GB/T1591-2018 | T | 4540 | 84.041 | 381546.14 | 2020-07-10 | 公开招标 | 长度：455m | 阳新弘盛EPC项目部
17 | S02U27P02 | 熔炼主厂房 | H型钢 | HN800*300*14*26 | Q355B | 熔炼工段 | GB/T1591-2018 | T | 4540 | 75.912 | 344640.48 | 2020-07-10 | 公开招标 | 长度：362m | 阳新弘盛EPC项目部
17 | S02U27P02 | 熔炼主厂房 | H型钢 | HW200*200*8*12 | Q355B | 熔炼工段 | GB/T1591-2018 | T | 4540 | 0.743 | 3373.22 | 2020-07-10 | 公开招标 | 长度：14m | 阳新弘盛EPC项目部
18 | S02U27P02 | 熔炼主厂房 | H型钢 | HW200*200*8*12 | Q355B | 熔炼工段 | GB/T1591-2018 | T | 4540 | 8.979 | 40764.66 | 2020-07-10 | 公开招标 | 长度：178m | 阳新弘盛EPC项目部
18 | S02U27P02 | 熔炼主厂房 | H型钢 | HW300*300*10*15 | Q355B | 熔炼工段 | GB/T1591-2018 | T | 4540 | 1.382 | 6274.28 | 2020-07-10 | 公开招标 | 长度：14m | 阳新弘盛EPC项目部
19 | S02U27P02 | 熔炼主厂房 | H型钢 | HW300*300*10*15 | Q355B | 熔炼工段 | GB/T1591-2018 | T | 4540 | 4.04 | 18341.6 | 2020-07-10 | 公开招标 | 长度：43m | 阳新弘盛EPC项目部
19 | S02U27P02 | 熔炼主厂房 | H型钢 | HW350*350*12*19 | Q355B | 熔炼工段 | GB/T1591-2018 | T | 4540 | 2.367 | 10746.18 | 2020-07-10 | 公开招标 | 长度：17m | 阳新弘盛EPC项目部
20 | S02U27P02 | 熔炼主厂房 | H型钢 | HW400*400*13*21 | Q355B | 熔炼工段 | GB/T1591-2018 | T | 4560 | 1.114 | 5079.84 | 2020-07-10 | 公开招标 | 长度：6m | 阳新弘盛EPC项目部
21 | S02U27P02 | 熔炼主厂房 | 槽钢 | [20a | Q235B | 熔炼工段 | GB/T706-2008 | T | 4180 | 0.226 | 944.68 | 2020-07-10 | 公开招标 | 长度：10m | 阳新弘盛EPC项目部
25 | S02U27P02 | 熔炼主厂房 | 角钢 | L80*7 | Q235B | 熔炼工段 | GB/T706-2008 | T | 4160 | 10.843 | 45106.88 | 2020-07-10 | 公开招标 | 长度：1271m | 阳新弘盛EPC项目部
15 | S02U27P02 | 熔炼主厂房 | 栓钉 | Φ19*100 |  | 吹炼工段 | GB/T10433-2002 | 套 | 2.5 | 4820 | 12050 | 2020-07-10 | 公开招标 |  | 阳新弘盛EPC项目部
16 | S02U27P02 | 熔炼主厂房 | 扁钢 | 6*30 | Q235B | 吹炼工段 | GB/T1591-2018 | T | 4400 | 7.878 | 34663.2 | 2020-07-10 | 公开招标 |  | 阳新弘盛EPC项目部
20 | S02U27P02 | 熔炼主厂房 | H型钢 | HW400*400*13*21 | Q355B | 熔炼工段 | GB/T1591-2018 | T | 4540 | 0.796 | 3613.84 | 2020-07-10 | 公开招标 | 长度：5m | 阳新弘盛EPC项目部
18 | S02U27P02 | 熔炼主厂房 | H型钢 | HW400*400*13*21 | Q355B | 吹炼工段 | GB/T1591-2018 | T | 4560 | 21.569 | 98354.64 | 2020-07-10 | 公开招标 | 长度：125.4m | 阳新弘盛EPC项目部
19 | S02U27P02 | 熔炼主厂房 | H型钢 | HW502*465*15*25 | Q355B | 吹炼工段 | GB/T1591-2018 | T | 4540 | 75.391 | 342275.14 | 2020-07-10 | 公开招标 | 长度：315.5m | 阳新弘盛EPC项目部
1 | S02U04 | 闪速熔炼 | 热镀锌扁钢 | —50*5 | Q235B | 闪速熔炼防雷接地 | GB/T13912-2002 | T | 4200 | 0.617 | 2591.4 | 2020-07-10 | 公开招标 | 长度300米 | 阳新弘盛EPC项目部 | 阳新弘盛EPC项目部
1 | S02U13 | 闪速吹炼 | 热镀锌扁钢 | —50*5 | Q235B | 闪速吹炼防雷接地 | GB/T13912-2002 | T | 4200 | 0.617 | 2591.4 | 2020-07-10 | 公开招标 | 长度300米 | 阳新弘盛EPC项目部 | 阳新弘盛EPC项目部
26 | S02U27P02 | 熔炼主厂房 | 无缝钢管 | Φ121*5 | 20# | 熔炼工段 | GB/T8162-2018 | T | 4700 | 5.453 | 25629.1 | 2020-07-10 | 公开招标 | 长度：381m | 阳新弘盛EPC项目部
27 | S02U27P02 | 熔炼主厂房 | 无缝钢管 | Φ133*5 | 20# | 熔炼工段 | GB/T8162-2018 | T | 4700 | 2.516 | 11825.2 | 2020-07-10 | 公开招标 | 长度：159m | 阳新弘盛EPC项目部
12035.14
15105.849