## 报价清单
报价清单Daftar kutipan
编号：SGS-YNAMTXKCXM-2025-W006-HW
报价公司（盖章）Perusahaan kutipan (dicap): 联系人Kontak： 联系电话Nomor kontak：
序号 NO | 货物名称Jenis Barang | 规格型号technical requirements | 技术要求technical requirements | 执行标准Standar eksekusi | 单位 Satuan | 数量 Qty | 不含税单价Harga satuan tidak termasuk pajak（Rp） | 含税单价Harga satuan termasuk pajak（Rp）（税率12%） | 不含税金额Jumlah pajak tidak termasuk（Rp） | 含税金额Jumlah pajak termasuk（Rp）（税率12%） | 交货时间Waktu pengiriman | 备注
1 | 气电立焊焊丝 | AT-YJEG50A-φ1.6mm |  |  | kg | 1200
2 | 埋弧焊剂 | F4A2-H08MnA |  |  | kg | 7000 | [5 empty] | 电话通知分批送货
3 | 埋弧焊丝 | H08MnA-φ3.2mm |  |  | kg | 5000 | [5 empty] | 电话通知分批送货
4 | 碳钢氩弧焊丝 | JQ.TG50/Φ2.5 碳钢 AWS ER70S-6 |  |  | kg | 1000
5 | 不锈钢焊条 | A302-4.0 不锈钢 GB/T983-2012 |  |  | kg | 1000
6 | 焊把线 | YH-50/天然橡胶 铜 GB5013.6—1997 | 铜芯 |  | m | 5000 | [5 empty] | 电话通知分批送货
7 | 电缆线铜芯 | NYYHY(FR)-0.6/1kV-3*2.5mm2 | 铜芯 |  | m | 5000 | [5 empty] | 电话通知分批送货
8 | 电缆线铜芯 | NYYHY(FR)-0.6/1kV-5*4mm2 | 铜芯 |  | m | 1000
9 | 电缆线铜芯 | NYYHY(FR)-0.6/1kV-4*4mm2 | 铜芯 |  | m | 5000 | [5 empty] | 电话通知分批送货
10 | 电缆线铜芯 | NYYHY(FR)-0.6/1kV-7*1.5mm2 | 铜芯 |  | m | 1500
11 | 内磨机 | 东成S1J-FF06-25/750W |  |  | 台 | 24
12 | 钢板加工件(PLAT) | Q235B*12mm*100mm*200mm |  |  | 个 | 900
13 | 镀锌钢跳板 | 1.2*50*250*3000 | Q235B |  | 片 | 8000 | [5 empty] | 电话通知分批送货
14 | 镀锌钢跳板 | 1.2*50*250*2000 | Q235B |  | 片 | 6000 | [5 empty] | 电话通知分批送货
15 | 镀锌钢跳板 | 1.2*50*250*1000mm | Q235B |  | 片 | 4000 | [5 empty] | 电话通知分批送货
16 | 木跳板 | 40*200*3000mm |  |  | 片 | 500
17 | 枕木 | 220*240*3000mm |  |  | 根 | 200
18 | 枕木 | 300*300*2000mm |  |  | 根 | 1000 | [5 empty] | 电话通知分批送货
19 | 大电镐头 | 65A尖30*410 Runcing |  |  | 个 | 40
20 | 电镐 | 东成 Z1G-FF06-15/1600w |  |  | 台 | 5
21 | 电锤 | 东成 / Z1C-FF03-28 /1100W/方柄/锤镐两用 |  |  | 台 | 4
22 | 铁锤/圆头锤子 | 奶头锤 |  |  | 个 | 60
23 | 不锈钢钢珠钢筋钩 | 通用 |  |  | 个 | 100
24 | 铁钉 | 2寸=5 cm（25KG） |  |  | kg | 3000 | [5 empty] | 电话通知分批送货
25 | 铁钉 | 3寸=7 cm（25KG） |  |  | kg | 3000 | [5 empty] | 电话通知分批送货
26 | 钢卷尺 | 5M |  |  | 个 | 300 | [5 empty] | 电话通知分批送货
27 | 钢丝刷子 | 14MM |  |  | 个 | 200
28 | 钢板加工件(PLAT) | Q355B*30mm*560mm*750mm |  |  | 个 | 2
29 | 钢板加工件(PLAT) | Q235B*70mm*620mm*860mm |  |  | 个 | 4
30 | 压制钢丝绳 | 6*37/φ65*8M |  |  | 根 | 2
31 | 六角燕尾钉 | 12#*70（5.5*70）/一盒250个 |  |  | 个 | 1500
32 | 屋顶彩钢瓦 | Q235B*0.4mm*1025mm*6350mm*中蓝色 |  |  | 片 | 42
33 | 折边件屋脊盖板(中蓝色) | Q235B*0.4mm*410mm*4000mm |  |  | 块 | 6
34 | 屋顶彩钢瓦 | Q235B*0.4mm*1025mm*2200mm*中蓝色 |  |  | 片 | 18
35 | 屋顶彩钢瓦 | Q235B*0.4mm*1025mm*4300mm*中蓝色 |  |  | 片 | 56
36 | 转向扣件 | DN40配套 |  |  | 个 | 10000 | [5 empty] | 电话通知分批送货
37 | 一字扣件 | DN40配套 |  |  | 个 | 10000 | [5 empty] | 电话通知分批送货
38 | 十字扣件 | DN40配套 |  |  | 个 | 25000 | [5 empty] | 电话通知分批送货
39 | 钢筋剪 | 8寸/200MM |  |  | 个 | 30
40 | 雨布/防水布 | 10M*10M/ A8(200g) |  |  | 块 | 20
41 | 雨布/防水布 | 5M*20M/ A8(200g) |  |  | 块 | 20
42 | 二保焊机（含送丝机） | 佳士/NBC500 N215（JET20） 5米焊枪+25米控制线 |  |  | 台 | 30
43 | 二保焊枪绝缘套 | 500A | 铜 |  | 个 | 50
44 | 二保焊枪连接杆（内丝） | 500A | 紫铜 |  | 个 | 20
45 | 二保焊枪保护嘴 | 500A |  |  | 个 | 50
46 | 二保焊枪导电嘴 | φ1.2 | 紫铜 |  | 个 | 100
47 | 二保焊机送丝管 | 350A/500A 通用款 5.2M |  |  | 个 | 20
48 | 二保焊枪弯管 | 500A焊机配件 |  |  | 个 | 20
49 | 大六角高强螺栓 | M20*200配1母2平 | 10.9级 |  | 套 | 290
50 | 大六角高强螺栓 | M20*260配1母2平 | 10.9级 |  | 套 | 100
51 | 中埋橡胶止水带 | 300*8*20米 |  |  | 卷 | 15
52 | 半自动火焰切割机 | CG1-30 （附轨道） |  |  | 台 | 2
53 | 镀锌铁丝 | 14# |  |  | kg | 6000 | [5 empty] | 电话通知分批送货
54 | 镀锌扎丝 | 21#(0.8mm) |  |  | kg | 4000 | [5 empty] | 电话通知分批送货
合计
合计不含税总价 Rp:(A)
合计税前金额 Rp:(B=A*11/12)
增值税(12%)金额 Rp:(C=B*12%)
合计含税总价 Rp:(A+C)
1.报价需包含：产品成本价、运杂费、保险、税金、资金成本等所有的费用；投标方已充分考虑各类风险因素的综合单价。本价格将作为最终结算的依据，除双方另有约定外结算时不再调整，结算数量以实际到货数量据实结算。 Kutipan harus mencakup: harga biaya produk, biaya lain-lain, asuransi, pajak, biaya modal dan biaya lainnya; Pemasok telah sepenuhnya mempertimbangkan harga satuan komprehensif dari berbagai faktor risiko. Harga ini akan digunakan sebagai dasar penyelesaian akhir, kecuali disepakati lain oleh kedua belah pihak, tidak akan disesuaikan saat penyelesaian, dan jumlah penyelesaian akan diselesaikan sesuai dengan jumlah kedatangan aktual.
2. 货款的支付方式：合同签订后，分批送货，该批次货物送到需方指定地点验收合格后，凭签收单，开具增值税专用发票后90天内支付完该批次全部100%货款。 Cara pembayaran barang: Setelah kontrak ditandatangani,Pengiriman dalam batch. Setelah batch barang dikirim ke lokasi yang ditentukan oleh pembeli dan lolos pemeriksaan penerimaan, 100% pembayaran batch akan dibayarkan dalam waktu 90 hari setelah faktur PPN khusus diterbitkan berdasarkan tanda terima.
3.报价有效期：90日内价格维持不变。 Periode validitas kutipan: Harga tetap tidak berubah dalam 90 hari.

## 标段计划 (hidden)
2 | S02U27P02 | 熔炼主厂房 | 钢板 | PL10 | Q355B | 精炼工段阳极炉区域 | GB/T1591-2018 | T | 4500 | 39.873 | 179428.5 | 2020-07-10 | 公开招标 | 单轧板，定宽2.2m（12t），其余2.5m宽 | 三公司结构厂
5 | S02U27P02 | 熔炼主厂房 | 钢板 | PL10 | Q355B | 熔炼工段 | GB/T1591-2018 | T | 4500 | 1.327 | 5971.5 | 2020-07-10 | 公开招标 |  | 三公司结构厂
2 | S02U27P02 | 熔炼主厂房 | 钢板 | PL10 | Q355B | 熔炼工段 | GB/T1591-2018 | T | 4500 | 14.07 | 63315 | 2020-07-10 | 公开招标 |  | 阳新弘盛EPC项目部
2 | S02U27P02 | 熔炼主厂房 | 钢板 | PL10 | Q355B | 熔炼工段 | GB/T1591-2018 | T | 4500 | 17.058 | 76761 | 2020-07-10 | 公开招标 |  | 阳新弘盛EPC项目部
3 | S02U27P02 | 熔炼主厂房 | 钢板 | PL10 | Q355B | 吹炼工段 | GB/T1591-2018 | T | 4500 | 5.033 | 22648.5 | 2020-07-10 | 公开招标 | 单轧板，定宽1.5m | 阳新弘盛EPC项目部
3 | S02U27P02 | 熔炼主厂房 | 钢板 | PL12 | Q355B | 精炼工段阳极炉区域 | GB/T1591-2018 | T | 4400 | 49.727 | 218798.8 | 2020-07-10 | 公开招标 | 单轧板，定宽2.5m | 三公司结构厂
6 | S02U27P02 | 熔炼主厂房 | 钢板 | PL12 | Q355B | 熔炼工段 | GB/T1591-2018 | T | 4400 | 6.752 | 29708.8 | 2020-07-10 | 公开招标 |  | 三公司结构厂
3 | S02U27P02 | 熔炼主厂房 | 钢板 | PL12 | Q355B | 熔炼工段 | GB/T1591-2018 | T | 4400 | 1.296 | 5702.4 | 2020-07-10 | 公开招标 |  | 阳新弘盛EPC项目部
3 | S02U27P02 | 熔炼主厂房 | 钢板 | PL12 | Q355B | 熔炼工段 | GB/T1591-2018 | T | 4400 | 2.197 | 9666.8 | 2020-07-10 | 公开招标 |  | 阳新弘盛EPC项目部
4 | S02U27P02 | 熔炼主厂房 | 钢板 | PL12 | Q355B | 吹炼工段 | GB/T1591-2018 | T | 4400 | 6.908 | 30395.2 | 2020-07-10 | 公开招标 | 单轧板，定宽2.2m | 阳新弘盛EPC项目部
4 | S02U27P02 | 熔炼主厂房 | 钢板 | PL14 | Q355B | 精炼工段阳极炉区域 | GB/T1591-2018 | T | 4250 | 13.963 | 59342.75 | 2020-07-10 | 公开招标 | 单轧板，定宽2.2m | 三公司结构厂
7 | S02U27P02 | 熔炼主厂房 | 钢板 | PL14 | Q355B | 熔炼工段 | GB/T1591-2018 | T | 4250 | 69.767 | 296509.75 | 2020-07-10 | 公开招标 | 单轧板，定宽1.6m | 三公司结构厂
4 | S02U27P02 | 熔炼主厂房 | 钢板 | PL14 | Q355B | 熔炼工段 | GB/T1591-2018 | T | 4250 | 11.531 | 49006.75 | 2020-07-10 | 公开招标 |  | 阳新弘盛EPC项目部
4 | S02U27P02 | 熔炼主厂房 | 钢板 | PL14 | Q355B | 熔炼工段 | GB/T1591-2018 | T | 4250 | 1.209 | 5138.25 | 2020-07-10 | 公开招标 |  | 阳新弘盛EPC项目部
5 | S02U27P02 | 熔炼主厂房 | 钢板 | PL14 | Q355B | 吹炼工段 | GB/T1591-2018 | T | 4250 | 30.108 | 127959 | 2020-07-10 | 公开招标 | 单轧板，定宽1.5m（15.88t）；剩余定宽1.6m | 阳新弘盛EPC项目部
5 | S02U27P02 | 熔炼主厂房 | 钢板 | PL16 | Q355B | 精炼工段阳极炉区域 | GB/T1591-2018 | T | 4250 | 151.263 | 642867.75 | 2020-07-10 | 公开招标 | 单轧板，定宽2.0m（64t）；剩余定宽2.5m | 三公司结构厂
6 | S02U27P02 | 熔炼主厂房 | 钢板 | PL16 | Q355B | 吹炼工段 | GB/T1591-2018 | T | 4250 | 29.486 | 125315.5 | 2020-07-10 | 公开招标 | 单轧板，定宽1.5m(14.356),剩余定宽2m | 阳新弘盛EPC项目部
6 | S02U27P02 | 熔炼主厂房 | 钢板 | PL18 | Q355B | 精炼工段阳极炉区域 | GB/T1591-2018 | T | 4250 | 11.227 | 47714.75 | 2020-07-10 | 公开招标 | 单轧板，定宽2.0m | 三公司结构厂
8 | S02U27P02 | 熔炼主厂房 | 钢板 | PL18 | Q355B | 熔炼工段 | GB/T1591-2018 | T | 4250 | 2.139 | 9090.75 | 2020-07-10 | 公开招标 | 单轧板，定宽1.5m | 三公司结构厂
7 | S02U27P02 | 熔炼主厂房 | 钢板 | PL18 | Q355B | 吹炼工段 | GB/T1591-2018 | T | 4250 | 2.205 | 9371.25 | 2020-07-10 | 公开招标 | 单轧板，定宽2.5m | 阳新弘盛EPC项目部
7 | S02U27P02 | 熔炼主厂房 | 钢板 | PL20 | Q355B | 精炼工段阳极炉区域 | GB/T1591-2018 | T | 4250 | 22.938 | 97486.5 | 2020-07-10 | 公开招标 | 单轧板，定宽2.2m | 三公司结构厂
9 | S02U27P02 | 熔炼主厂房 | 钢板 | PL20 | Q355B | 熔炼工段 | GB/T1591-2018 | T | 4250 | 274.831 | 1168031.75 | 2020-07-10 | 公开招标 | 单轧板，定宽1.8m | 三公司结构厂
8 | S02U27P02 | 熔炼主厂房 | 钢板 | PL20 | Q355B | 吹炼工段 | GB/T1591-2018 | T | 4250 | 265.78 | 1129565 | 2020-07-10 | 公开招标 | 单轧板，定宽1.8m（214.613t），剩余定宽1.5m | 阳新弘盛EPC项目部
8 | S02U27P02 | 熔炼主厂房 | 钢板 | PL22 | Q355B | 精炼工段阳极炉区域 | GB/T1591-2018 | T | 4250 | 7.783 | 33077.75 | 2020-07-10 | 公开招标 | 单轧板，定宽2m | 三公司结构厂
10 | S02U27P02 | 熔炼主厂房 | 钢板 | PL22 | Q355B | 熔炼工段 | GB/T1591-2018 | T | 4250 | 79.609 | 338338.25 | 2020-07-10 | 公开招标 | 单轧板，定宽1.5m | 三公司结构厂
9 | S02U27P02 | 熔炼主厂房 | 钢板 | PL25 | Q355B | 精炼工段阳极炉区域 | GB/T1591-2018 | T | 4250 | 131.06 | 557005 | 2020-07-10 | 公开招标 | 单轧板，定宽2.3m（122.77t，450mm的倍数，可用1.8m或2.3m），剩余定宽2.5m | 三公司结构厂
11 | S02U27P02 | 熔炼主厂房 | 钢板 | PL25 | Q355B | 熔炼工段 | GB/T1591-2018 | T | 4250 | 167.164 | 710447 | 2020-07-10 | 公开招标 | 单轧板，定宽1.5m | 三公司结构厂
12 | S02U27P02 | 熔炼主厂房 | 钢板 | PL25 | Q355B | 熔炼工段 | GB/T1591-2018 | T | 4250 | 231.63 | 984427.5 | 2020-07-10 | 公开招标 | 单轧板，定宽2.2m | 三公司结构厂
13 | S02U27P02 | 熔炼主厂房 | 钢板 | PL25 | Q355B | 熔炼工段 | GB/T1591-2018 | T | 4250 | 187.733 | 797865.25 | 2020-07-10 | 公开招标 | 单轧板，定宽2m | 三公司结构厂
9 | S02U27P02 | 熔炼主厂房 | 钢板 | PL25 | Q355B | 吹炼工段 | GB/T1591-2018 | T | 4250 | 106.507 | 452654.75 | 2020-07-10 | 公开招标 | 单轧板，定宽1.5m（62.125t），剩余定宽1.8m | 阳新弘盛EPC项目部
10 | S02U27P02 | 熔炼主厂房 | 钢板 | PL28 | Q355B | 精炼工段阳极炉区域 | GB/T1591-2018 | T | 4320 | 0.528 | 2280.96 | 2020-07-10 | 公开招标 | 单轧板 | 三公司结构厂
14 | S02U27P02 | 熔炼主厂房 | 钢板 | PL28 | Q355B | 熔炼工段 | GB/T1591-2018 | T | 4320 | 137.923 | 595827.36 | 2020-07-10 | 公开招标 | 单轧板，定宽2m | 三公司结构厂
10 | S02U27P02 | 熔炼主厂房 | 钢板 | PL28 | Q355B | 吹炼工段 | GB/T1591-2018 | T | 4320 | 79.638 | 344036.16 | 2020-07-10 | 公开招标 | 单轧板，定宽2m | 阳新弘盛EPC项目部
11 | S02U27P02 | 熔炼主厂房 | 钢板 | PL30 | Q355B | 精炼工段阳极炉区域 | GB/T1591-2018 | T | 4320 | 12.954 | 55961.28 | 2020-07-10 | 公开招标 | 单轧板，定宽2.0m | 三公司结构厂
15 | S02U27P02 | 熔炼主厂房 | 钢板 | PL30 | Q355B | 熔炼工段 | GB/T1591-2018 | T | 4320 | 383.233 | 1655566.56 | 2020-07-10 | 公开招标 | 单轧板，定宽2m | 三公司结构厂
11 | S02U27P02 | 熔炼主厂房 | 钢板 | PL30 | Q355B | 吹炼工段 | GB/T1591-2018 | T | 4320 | 180.705 | 780645.6 | 2020-07-10 | 公开招标 | 单轧板，定宽2.2m | 阳新弘盛EPC项目部
12 | S02U27P02 | 熔炼主厂房 | 钢板 | PL32 | Q355B | 吹炼工段 | GB/T1591-2018 | T | 4320 | 4.456 | 19249.92 | 2020-07-10 | 公开招标 |  | 阳新弘盛EPC项目部
16 | S02U27P02 | 熔炼主厂房 | 钢板 | PL35 | Q355B | 熔炼工段 | GB/T1591-2018 | T | 4350 | 126.766 | 551432.1 | 2020-07-10 | 公开招标 | 单轧板，定宽2m | 三公司结构厂
13 | S02U27P02 | 熔炼主厂房 | 钢板 | PL35 | Q355B | 吹炼工段 | GB/T1591-2018 | T | 4350 | 5.075 | 22076.25 | 2020-07-10 | 公开招标 |  | 阳新弘盛EPC项目部
14 | S02U27P02 | 熔炼主厂房 | 钢板 | PL40 | Q355B | 吹炼工段 | GB/T1591-2018 | T | 4380 | 185.231 | 811311.78 | 2020-07-10 | 公开招标 | 定宽2m | 阳新弘盛EPC项目部
1 | S02U27P02 | 熔炼主厂房 | 钢板 | PL6 | Q355B | 精炼工段阳极炉区域 | GB/T1591-2018 | T | 4500 | 0.179 | 805.5 | 2020-07-10 | 公开招标 |  | 三公司结构厂
1 | S02U27P02 | 熔炼主厂房 | 钢板 | PL6 | Q355B | 吹炼工段 | GB/T1591-2018 | T | 4500 | 0.145 | 652.5 | 2020-07-10 | 公开招标 |  | 阳新弘盛EPC项目部
4 | S02U27P02 | 熔炼主厂房 | 钢板 | PL8 | Q355B | 熔炼工段 | GB/T1591-2018 | T | 4500 | 0.023 | 103.5 | 2020-07-10 | 公开招标 |  | 三公司结构厂
1 | S02U27P02 | 熔炼主厂房 | 钢板 | PL8 | Q355B | 熔炼工段 | GB/T1591-2018 | T | 4500 | 5.731 | 25789.5 | 2020-07-10 | 公开招标 |  | 阳新弘盛EPC项目部
1 | S02U27P02 | 熔炼主厂房 | 钢板 | PL8 | Q355B | 熔炼工段 | GB/T1591-2018 | T | 4500 | 5.547 | 24961.5 | 2020-07-10 | 公开招标 |  | 阳新弘盛EPC项目部
2 | S02U27P02 | 熔炼主厂房 | 钢板 | PL8 | Q355B | 吹炼工段 | GB/T1591-2018 | T | 4500 | 0.401 | 1804.5 | 2020-07-10 | 公开招标 |  | 阳新弘盛EPC项目部
3070.709
12 | S02U27P02 | 熔炼主厂房 | 工字钢 | I10 | Q355B | 精炼工段阳极炉区域 | GB/T1591-2018 | T | 4630 | 0.067 | 310.21 | 2020-07-10 | 公开招标 | 长度：6m | 三公司结构厂
13 | S02U27P02 | 熔炼主厂房 | 工字钢 | I25a | Q355B | 精炼工段阳极炉区域 | GB/T1591-2018 | T | 4600 | 0.732 | 3367.2 | 2020-07-10 | 公开招标 | 长度：19.2m | 三公司结构厂
14 | S02U27P02 | 熔炼主厂房 | 角钢 | L110*70*10 | Q355B | 精炼工段阳极炉区域 | GB/T1591-2018 | T | 4600 | 0.162 | 745.2 | 2020-07-10 | 公开招标 | 长度：12m | 三公司结构厂
15 | S02U27P02 | 熔炼主厂房 | 栓钉 | Φ19*100 |  | 精炼工段阳极炉区域 | GB/T10433-2002 | 套 | 2.5 | 1600 | 4000 | 2020-07-10 | 公开招标 |  | 三公司结构厂
1 | S02U27P02 | 熔炼主厂房 | 扁钢 | 6*30 | Q235B | 熔炼工段 | GB/T1591-2018 | T | 4400 | 6.76 | 29744 | 2020-07-10 | 公开招标 |  | 三公司结构厂
2 | S02U27P02 | 熔炼主厂房 | H型钢 | HM594*302*14*23 | Q355B | 熔炼工段 | GB/T1591-2018 | T | 4540 | 4.69 | 21292.6 | 2020-07-10 | 公开招标 | 长度26.8m | 三公司结构厂
3 | S02U27P02 | 熔炼主厂房 | 方管 | 口200*200*10 | Q235B | 熔炼工段 | GB/T1591-2018 | T | 4250 | 1.653 | 7025.25 | 2020-07-10 | 公开招标 | 长度27.7m | 三公司结构厂
17 | S02U27P02 | 熔炼主厂房 | 栓钉 | Φ19*100 | Q355B | 熔炼工段 | GB/T10433-2002 | 个 | 2.5 | 4520 | 11300 | 2020-07-10 | 公开招标 |  | 三公司结构厂
5 | S02U27P02 | 熔炼主厂房 | H型钢 | HM294*200*8*12 | Q355B | 熔炼工段 | GB/T1591-2018 | T | 4460 | 6.833 | 30475.18 | 2020-07-10 | 公开招标 | 长度：120m | 阳新弘盛EPC项目部
17 | S02U27P02 | 熔炼主厂房 | H型钢 | HM390*300*10*16 | Q355B | 吹炼工段 | GB/T1591-2018 | T | 4540 | 4.494 | 20402.76 | 2020-07-10 | 公开招标 | 长度：42m | 阳新弘盛EPC项目部
5 | S02U27P02 | 熔炼主厂房 | H型钢 | HM400*300*10*16 | Q355B | 熔炼工段 | GB/T1591-2018 | T | 4540 | 29.709 | 134878.86 | 2020-07-10 | 公开招标 | 长度：278m | 阳新弘盛EPC项目部
6 | S02U27P02 | 熔炼主厂房 | H型钢 | HM488*300*11*18 | Q355B | 熔炼工段 | GB/T1591-2018 | T | 4540 | 5.515 | 25038.1 | 2020-07-10 | 公开招标 | 长度：43m | 阳新弘盛EPC项目部
6 | S02U27P02 | 熔炼主厂房 | H型钢 | HM488*300*11*18 | Q355B | 熔炼工段 | GB/T1591-2018 | T | 4540 | 20.102 | 91263.08 | 2020-07-10 | 公开招标 | 长度：156m | 阳新弘盛EPC项目部
7 | S02U27P02 | 熔炼主厂房 | H型钢 | HM588*300*12*20 | Q355B | 熔炼工段 | GB/T1591-2018 | T | 4540 | 52.665 | 239099.1 | 2020-07-10 | 公开招标 | 长度：349m | 阳新弘盛EPC项目部
7 | S02U27P02 | 熔炼主厂房 | H型钢 | HM588*300*12*20 | Q355B | 熔炼工段 | GB/T1591-2018 | T | 4540 | 88.036 | 399683.44 | 2020-07-10 | 公开招标 | 长度：583m | 阳新弘盛EPC项目部
8 | S02U27P02 | 熔炼主厂房 | H型钢 | HN200*100*5.5*8 | Q235B | 熔炼工段 | GB/T1591-2018 | T | 4540 | 29.54 | 134111.6 | 2020-07-10 | 公开招标 | 长度：1362m | 阳新弘盛EPC项目部
8 | S02U27P02 | 熔炼主厂房 | H型钢 | HN200*100*5.5*8 | Q235B | 熔炼工段 | GB/T1591-2018 | T | 4540 | 9.883 | 44868.82 | 2020-07-10 | 公开招标 | 长度：455m | 阳新弘盛EPC项目部
9 | S02U27P02 | 熔炼主厂房 | H型钢 | HN250*125*6*9 | Q355B | 熔炼工段 | GB/T1591-2018 | T | 4540 | 1.183 | 5370.82 | 2020-07-10 | 公开招标 | 长度：40m | 阳新弘盛EPC项目部
10 | S02U27P02 | 熔炼主厂房 | H型钢 | HN300*150*6.5*9 | Q355B | 熔炼工段 | GB/T1591-2018 | T | 4540 | 0.799 | 3627.46 | 2020-07-10 | 公开招标 | 长度：22m | 阳新弘盛EPC项目部
9 | S02U27P02 | 熔炼主厂房 | H型钢 | HN300*150*6.5*9 | Q355B | 熔炼工段 | GB/T1591-2018 | T | 4540 | 8.575 | 38930.5 | 2020-07-10 | 公开招标 | 长度：230m | 阳新弘盛EPC项目部
11 | S02U27P02 | 熔炼主厂房 | H型钢 | HN350*175*7*11 | Q355B | 熔炼工段 | GB/T1591-2018 | T | 4540 | 9.808 | 44528.32 | 2020-07-10 | 公开招标 | 长度：196m | 阳新弘盛EPC项目部
10 | S02U27P02 | 熔炼主厂房 | H型钢 | HN396*199*7*11 | Q355B | 熔炼工段 | GB/T1591-2018 | T | 4540 | 7.065 | 32075.1 | 2020-07-10 | 公开招标 | 长度：124m | 阳新弘盛EPC项目部
12 | S02U27P02 | 熔炼主厂房 | H型钢 | HN400*200*8*13 | Q355B | 熔炼工段 | GB/T1591-2018 | T | 4560 | 50.206 | 228939.36 | 2020-07-10 | 公开招标 | 长度：761m | 阳新弘盛EPC项目部
11 | S02U27P02 | 熔炼主厂房 | H型钢 | HN400*200*8*13 | Q355B | 熔炼工段 | GB/T1591-2018 | T | 4540 | 40.945 | 185890.3 | 2020-07-10 | 公开招标 | 长度：620m | 阳新弘盛EPC项目部
21 | S02U27P02 | 熔炼主厂房 | 槽钢 | [12.6 | Q235B | 熔炼工段 | GB/T706-2008 | T | 4150 | 0.057 | 236.55 | 2020-07-10 | 公开招标 | 长度：4m | 阳新弘盛EPC项目部
22 | S02U27P02 | 熔炼主厂房 | 工字钢 | I32a | Q235B | 熔炼工段 | GB/T706-2008 | T | 4200 | 2.097 | 8807.4 | 2020-07-10 | 公开招标 | 长度：40m | 阳新弘盛EPC项目部
23 | S02U27P02 | 熔炼主厂房 | 工字钢 | I40a | Q235B | 熔炼工段 | GB/T706-2008 | T | 4230 | 2.974 | 12580.02 | 2020-07-10 | 公开招标 | 长度：44m | 阳新弘盛EPC项目部
24 | S02U27P02 | 熔炼主厂房 | 角钢 | L50*5 | Q235B | 熔炼工段 | GB/T706-2008 | T | 4180 | 0.037 | 154.66 | 2020-07-10 | 公开招标 | 长度：10m | 阳新弘盛EPC项目部
22 | S02U27P02 | 熔炼主厂房 | 角钢 | L75*5 | Q235B | 熔炼工段 | GB/T706-2008 | T | 4180 | 10.433 | 43609.94 | 2020-07-10 | 公开招标 | 长度：1894m | 阳新弘盛EPC项目部
28 | S02U27P02 | 熔炼主厂房 | 方管 | 口300*300*8*8 | Q235B | 熔炼工段 | GB/T3091-2008 | T | 4250 | 1.965 | 8351.25 | 2020-07-10 | 公开招标 | 长度：27m | 阳新弘盛EPC项目部
13 | S02U27P02 | 熔炼主厂房 | H型钢 | HN450*200*9*14 | Q355B | 熔炼工段 | GB/T1591-2018 | T | 4560 | 2.203 | 10045.68 | 2020-07-10 | 公开招标 | 长度：29m | 阳新弘盛EPC项目部
12 | S02U27P02 | 熔炼主厂房 | H型钢 | HN450*200*9*14 | Q355B | 熔炼工段 | GB/T1591-2018 | T | 4540 | 1.745 | 7922.3 | 2020-07-10 | 公开招标 | 长度：23m | 阳新弘盛EPC项目部
13 | S02U27P02 | 熔炼主厂房 | H型钢 | HN496*199*9*14 | Q355B | 熔炼工段 | GB/T1591-2018 | T | 4540 | 1.259 | 5715.86 | 2020-07-10 | 公开招标 | 长度：16m | 阳新弘盛EPC项目部
14 | S02U27P02 | 熔炼主厂房 | H型钢 | HN500*200*10*16 | Q355B | 熔炼工段 | GB/T1591-2018 | T | 4540 | 28.063 | 127406.02 | 2020-07-10 | 公开招标 | 长度：313m | 阳新弘盛EPC项目部
14 | S02U27P02 | 熔炼主厂房 | H型钢 | HN500*200*10*16 | Q355B | 熔炼工段 | GB/T1591-2018 | T | 4540 | 28.559 | 129657.86 | 2020-07-10 | 公开招标 | 长度：319m | 阳新弘盛EPC项目部
15 | S02U27P02 | 熔炼主厂房 | H型钢 | HN600*200*11*17 | Q355B | 熔炼工段 | GB/T1591-2018 | T | 4540 | 89.276 | 405313.04 | 2020-07-10 | 公开招标 | 长度：842m | 阳新弘盛EPC项目部
15 | S02U27P02 | 熔炼主厂房 | H型钢 | HN600*200*11*17 | Q355B | 熔炼工段 | GB/T1591-2018 | T | 4540 | 15.937 | 72353.98 | 2020-07-10 | 公开招标 | 长度：150m | 阳新弘盛EPC项目部
16 | S02U27P02 | 熔炼主厂房 | H型钢 | HN700*300*13*24 | Q355B | 熔炼工段 | GB/T1591-2018 | T | 4540 | 226.629 | 1028895.66 | 2020-07-10 | 公开招标 | 长度：1225m | 阳新弘盛EPC项目部
16 | S02U27P02 | 熔炼主厂房 | H型钢 | HN700*300*13*24 | Q355B | 熔炼工段 | GB/T1591-2018 | T | 4540 | 84.041 | 381546.14 | 2020-07-10 | 公开招标 | 长度：455m | 阳新弘盛EPC项目部
17 | S02U27P02 | 熔炼主厂房 | H型钢 | HN800*300*14*26 | Q355B | 熔炼工段 | GB/T1591-2018 | T | 4540 | 75.912 | 344640.48 | 2020-07-10 | 公开招标 | 长度：362m | 阳新弘盛EPC项目部
17 | S02U27P02 | 熔炼主厂房 | H型钢 | HW200*200*8*12 | Q355B | 熔炼工段 | GB/T1591-2018 | T | 4540 | 0.743 | 3373.22 | 2020-07-10 | 公开招标 | 长度：14m | 阳新弘盛EPC项目部
18 | S02U27P02 | 熔炼主厂房 | H型钢 | HW200*200*8*12 | Q355B | 熔炼工段 | GB/T1591-2018 | T | 4540 | 8.979 | 40764.66 | 2020-07-10 | 公开招标 | 长度：178m | 阳新弘盛EPC项目部
18 | S02U27P02 | 熔炼主厂房 | H型钢 | HW300*300*10*15 | Q355B | 熔炼工段 | GB/T1591-2018 | T | 4540 | 1.382 | 6274.28 | 2020-07-10 | 公开招标 | 长度：14m | 阳新弘盛EPC项目部
19 | S02U27P02 | 熔炼主厂房 | H型钢 | HW300*300*10*15 | Q355B | 熔炼工段 | GB/T1591-2018 | T | 4540 | 4.04 | 18341.6 | 2020-07-10 | 公开招标 | 长度：43m | 阳新弘盛EPC项目部
19 | S02U27P02 | 熔炼主厂房 | H型钢 | HW350*350*12*19 | Q355B | 熔炼工段 | GB/T1591-2018 | T | 4540 | 2.367 | 10746.18 | 2020-07-10 | 公开招标 | 长度：17m | 阳新弘盛EPC项目部
20 | S02U27P02 | 熔炼主厂房 | H型钢 | HW400*400*13*21 | Q355B | 熔炼工段 | GB/T1591-2018 | T | 4560 | 1.114 | 5079.84 | 2020-07-10 | 公开招标 | 长度：6m | 阳新弘盛EPC项目部
21 | S02U27P02 | 熔炼主厂房 | 槽钢 | [20a | Q235B | 熔炼工段 | GB/T706-2008 | T | 4180 | 0.226 | 944.68 | 2020-07-10 | 公开招标 | 长度：10m | 阳新弘盛EPC项目部
25 | S02U27P02 | 熔炼主厂房 | 角钢 | L80*7 | Q235B | 熔炼工段 | GB/T706-2008 | T | 4160 | 10.843 | 45106.88 | 2020-07-10 | 公开招标 | 长度：1271m | 阳新弘盛EPC项目部
15 | S02U27P02 | 熔炼主厂房 | 栓钉 | Φ19*100 |  | 吹炼工段 | GB/T10433-2002 | 套 | 2.5 | 4820 | 12050 | 2020-07-10 | 公开招标 |  | 阳新弘盛EPC项目部
16 | S02U27P02 | 熔炼主厂房 | 扁钢 | 6*30 | Q235B | 吹炼工段 | GB/T1591-2018 | T | 4400 | 7.878 | 34663.2 | 2020-07-10 | 公开招标 |  | 阳新弘盛EPC项目部
20 | S02U27P02 | 熔炼主厂房 | H型钢 | HW400*400*13*21 | Q355B | 熔炼工段 | GB/T1591-2018 | T | 4540 | 0.796 | 3613.84 | 2020-07-10 | 公开招标 | 长度：5m | 阳新弘盛EPC项目部
18 | S02U27P02 | 熔炼主厂房 | H型钢 | HW400*400*13*21 | Q355B | 吹炼工段 | GB/T1591-2018 | T | 4560 | 21.569 | 98354.64 | 2020-07-10 | 公开招标 | 长度：125.4m | 阳新弘盛EPC项目部
19 | S02U27P02 | 熔炼主厂房 | H型钢 | HW502*465*15*25 | Q355B | 吹炼工段 | GB/T1591-2018 | T | 4540 | 75.391 | 342275.14 | 2020-07-10 | 公开招标 | 长度：315.5m | 阳新弘盛EPC项目部
1 | S02U04 | 闪速熔炼 | 热镀锌扁钢 | —50*5 | Q235B | 闪速熔炼防雷接地 | GB/T13912-2002 | T | 4200 | 0.617 | 2591.4 | 2020-07-10 | 公开招标 | 长度300米 | 阳新弘盛EPC项目部 | 阳新弘盛EPC项目部
1 | S02U13 | 闪速吹炼 | 热镀锌扁钢 | —50*5 | Q235B | 闪速吹炼防雷接地 | GB/T13912-2002 | T | 4200 | 0.617 | 2591.4 | 2020-07-10 | 公开招标 | 长度300米 | 阳新弘盛EPC项目部 | 阳新弘盛EPC项目部
26 | S02U27P02 | 熔炼主厂房 | 无缝钢管 | Φ121*5 | 20# | 熔炼工段 | GB/T8162-2018 | T | 4700 | 5.453 | 25629.1 | 2020-07-10 | 公开招标 | 长度：381m | 阳新弘盛EPC项目部
27 | S02U27P02 | 熔炼主厂房 | 无缝钢管 | Φ133*5 | 20# | 熔炼工段 | GB/T8162-2018 | T | 4700 | 2.516 | 11825.2 | 2020-07-10 | 公开招标 | 长度：159m | 阳新弘盛EPC项目部
12035.14
15105.849