## E.1.1 工程项目清单汇总表
工程项目清单汇总表
工程名称：阳春市第三中学迁建项目临时用水工程 |  | 第 1 页 共 1 页
序号 | 项 目 内 容 | 金 额 （元）
1 | 分部分项工程费
1.1 | 阳春市第三中学迁建项目临时用水工程 -给水
1.2 | 阳春市第三中学迁建项目临时用水工程-电气
2 | 措施项目费
2.1 | 其中：安全生产措施费
3 | 其他项目费
3.1 | 其中：暂列金额
3.2 | 其中：专业工程暂估价
3.3 | 其中：计日工
3.4 | 其中：总承包服务费
3.5 | 其中：合同中约定的其他项目
4 | 税前工程造价
5 | 增值税
6 | 合 计
注：1 专业工程暂估价为已含税价格，在计算增值税计算基础时不应包含专业工程暂估价金额； 2 本表宜用于按合同标的为工程量清单编制对象的工程汇总计算，以单项工程、单位工程等为工程量清单编制对象的工程可按本表汇总计算；

## E.2.1 分部分项工程项目清单计价表
分部分项工程项目清单计价表
工程名称：阳春市第三中学迁建项目临时用水工程 | [5 empty] | 第 1 页 共 15 页
序号 | 项目编码 | 项目名称 | 项目特征描述 | 计量 单位 | 工程量 |  | 金额（元）
[7 empty] | 综合单价 | 合价
阳春市第三中学迁建项目临时用水工程 -给水
整个项目
J1-J2段埋管18m
1 | 041001001001 | 拆除混凝土路面 | 1.液压岩石破碎机破碎混凝土类面层 普通混凝土面层 厚15cm内 实际厚度(cm):25 2.装载机装松散石方 3.自卸汽车运石方 运距1km 实际运距(km):8 | m2 | 21.6
2 | 041001003001 | 拆除基层 | 1.液压岩石破碎机破碎混凝土类面层 普通混凝土面层 厚15cm内 实际厚度(cm):20 液压岩石破碎机破碎沥青混凝土面层、稳定基层 单价*0.75 2.装载机装松散石方 3.自卸汽车运石方 运距1km 实际运距(km):8 | m2 | 21.6
3 | 040101002001 | 挖沟槽土方 | 1.人工挖沟槽土方 一、二类土 深度在2m内 2.挖掘机挖沟槽、基坑土方 一、二类土 | m3 | 11.88
4 | 040103001001 | 沟槽、基坑回填方 | 1.管(基)坑回填石屑 | m3 | 10.6083
本页小计
分部分项工程项目清单计价表
工程名称：阳春市第三中学迁建项目临时用水工程 | [5 empty] | 第 2 页 共 15 页
序号 | 项目编码 | 项目名称 | 项目特征描述 | 计量 单位 | 工程量 |  | 金额（元）
[7 empty] | 综合单价 | 合价
5 | 040103003001 | 余方弃置 | 1.挖掘机装土 2.自卸汽车运土方 运距1km内 实际运距(km):8 | m3 | 11.88
6 | 040501003002 | 钢管 DN300 | 1.碳钢管安装 公称直径(mm以内) 300 2.管道消毒冲洗 公称直径(mm以内) 300 3.人工除锈 管道 中锈 | m | 18
7 | 040202014001 | 20cm厚6%水泥级配定级石屑 | 1.路拌铺筑水泥石屑混合料 水泥含量 6% 厚度 15cm 实际厚度(cm):20 | m2 | 21.6
8 | 040203007001 | 25cmC35水泥混凝土板 | 1.水泥混凝土路面 厚度 20cm 实际厚度(cm):25 2.普通预拌混凝土 碎石粒径综合考虑 C35 3.水泥混凝土路面养生 水养生 | m2 | 21.6
9 | 040901007001 | 植筋 | 1.钢筋植筋增加费 直径(mm) 14 2.钢筋制作、安装 带肋钢筋 φ10-25mm | 根 | 51.4286
10 | 040202014002 | 机械切缝50mm | 1.缩缝 | m | 36
J3-J4段埋管81.8m
本页小计
分部分项工程项目清单计价表
工程名称：阳春市第三中学迁建项目临时用水工程 | [5 empty] | 第 3 页 共 15 页
序号 | 项目编码 | 项目名称 | 项目特征描述 | 计量 单位 | 工程量 |  | 金额（元）
[7 empty] | 综合单价 | 合价
11 | 041001001002 | 拆除混凝土路面 | 1.液压岩石破碎机破碎混凝土类面层 普通混凝土面层 厚15cm内 实际厚度(cm):20 2.装载机装松散石方 3.自卸汽车运石方 运距1km 实际运距(km):8 | m2 | 98.16
12 | 041001003002 | 拆除基层 | 1.液压岩石破碎机破碎混凝土类面层 普通混凝土面层 厚15cm内 液压岩石破碎机破碎沥青混凝土面层、稳定基层 单价*0.75 2.装载机装松散石方 3.自卸汽车运石方 运距1km 实际运距(km):8 | m2 | 98.16
13 | 040101002002 | 挖沟槽土方 | 1.人工挖沟槽土方 一、二类土 深度在2m内 2.挖掘机挖沟槽、基坑土方 一、二类土 | m3 | 63.804
14 | 040103001002 | 沟槽、基坑回填方 | 1.管(基)坑回填石屑 | m3 | 58.0248
15 | 040103003002 | 余方弃置 | 1.挖掘机装土 2.自卸汽车运土方 运距1km内 实际运距(km):8 | m3 | 63.804
本页小计
分部分项工程项目清单计价表
工程名称：阳春市第三中学迁建项目临时用水工程 | [5 empty] | 第 4 页 共 15 页
序号 | 项目编码 | 项目名称 | 项目特征描述 | 计量 单位 | 工程量 |  | 金额（元）
[7 empty] | 综合单价 | 合价
16 | 031001008002 | PE给水管DN300 | 1.给排水管道 室外塑料给水管(热熔连接) 公称外径(mm以内) 315 | m | 81.8
17 | 040202014003 | 15cm厚6%水泥级配定级石屑 | 1.路拌铺筑水泥石屑混合料 水泥含量 6% 厚度 15cm  | m2 | 98.16
18 | 040203007002 | 20cmC35水泥混凝土板 | 1.水泥混凝土路面 厚度 20cm  2.普通预拌混凝土 碎石粒径综合考虑 C35 3.水泥混凝土路面养生 水养生 | m2 | 98.16
19 | 040901007002 | 植筋 | 1.钢筋植筋增加费 直径(mm) 14 2.钢筋制作、安装 带肋钢筋 φ10-25mm | 根 | 233.7143
20 | 040202014004 | 机械切缝50mm | 1.缩缝 | m | 163.6
J5-J9段埋管295.2m
21 | 041001001003 | 拆除混凝土路面 | 1.液压岩石破碎机破碎混凝土类面层 普通混凝土面层 厚15cm内 实际厚度(cm):24 2.装载机装松散石方 3.自卸汽车运石方 运距1km 实际运距(km):8 | m2 | 434.24
本页小计
分部分项工程项目清单计价表
工程名称：阳春市第三中学迁建项目临时用水工程 | [5 empty] | 第 5 页 共 15 页
序号 | 项目编码 | 项目名称 | 项目特征描述 | 计量 单位 | 工程量 |  | 金额（元）
[7 empty] | 综合单价 | 合价
22 | 041001003003 | 拆除基层 | 1.液压岩石破碎机破碎混凝土类面层 普通混凝土面层 厚15cm内 液压岩石破碎机破碎沥青混凝土面层、稳定基层 单价*0.75 2.装载机装松散石方 3.自卸汽车运石方 运距1km 实际运距(km):8 | m2 | 434.24
23 | 040101002003 | 挖沟槽土方 | 1.人工挖沟槽土方 一、二类土 深度在2m内 2.挖掘机挖沟槽、基坑土方 一、二类土 | m3 | 216.0864
24 | 040103001003 | 沟槽、基坑回填方 | 1.管(基)坑回填石屑 | m3 | 195.2305
25 | 040103003003 | 余方弃置 | 1.挖掘机装土 2.自卸汽车运土方 运距1km内 实际运距(km):8 | m3 | 216.0864
26 | 031001008004 | PE给水管DN300 | 1.给排水管道 室外塑料给水管(热熔连接) 公称外径(mm以内) 315 | m | 295.2
27 | 040202014005 | 15cm厚6%水泥级配定级石屑 | 1.路拌铺筑水泥石屑混合料 水泥含量 6% 厚度 15cm  | m2 | 434.24
本页小计
分部分项工程项目清单计价表
工程名称：阳春市第三中学迁建项目临时用水工程 | [5 empty] | 第 6 页 共 15 页
序号 | 项目编码 | 项目名称 | 项目特征描述 | 计量 单位 | 工程量 |  | 金额（元）
[7 empty] | 综合单价 | 合价
28 | 040203007003 | 20cmC35水泥混凝土板 | 1.水泥混凝土路面 厚度 20cm 实际厚度(cm):24 2.普通预拌混凝土 碎石粒径综合考虑 C35 3.水泥混凝土路面养生 水养生 | m2 | 434.24
29 | 040901007003 | 植筋 | 1.钢筋植筋增加费 直径(mm) 14 2.钢筋制作、安装 带肋钢筋 φ10-25mm | 根 | 843.4286
30 | 040202014006 | 机械切缝50mm | 1.缩缝 | m | 590.4
J2-J3、J4-J5段拖拉管141.9m
31 | 040501012001 | PE给水拖拉管 | 1.管道消毒冲洗 公称直径(mm以内) 300 2.钻导向孔 DN≤300mm 3.扩孔(mm以内) DN300 4.泥浆运输 运距1km内 实际运距(km):5 5.回拖布管(mm以内) DN300 6.给排水管道 室外塑料给水管(热熔连接) 公称外径(mm以内) 315 | m | 141.9
开挖修复人行道路面
本页小计
分部分项工程项目清单计价表
工程名称：阳春市第三中学迁建项目临时用水工程 | [5 empty] | 第 7 页 共 15 页
序号 | 项目编码 | 项目名称 | 项目特征描述 | 计量 单位 | 工程量 |  | 金额（元）
[7 empty] | 综合单价 | 合价
32 | 041001001004 | 拆除混凝土路面 | 1.液压岩石破碎机破碎混凝土类面层 普通混凝土面层 厚15cm内 实际厚度(cm):20 2.装载机装松散石方 3.自卸汽车运石方 运距1km 实际运距(km):8 | m2 | 157.7
33 | 041001003004 | 拆除基层 | 1.液压岩石破碎机破碎混凝土类面层 普通混凝土面层 厚15cm内 液压岩石破碎机破碎沥青混凝土面层、稳定基层 单价*0.75 2.装载机装松散石方 3.自卸汽车运石方 运距1km 实际运距(km):8 | m2 | 157.7
34 | 040202014007 | 15cm厚6%水泥级配定级石屑 | 1.路拌铺筑水泥石屑混合料 水泥含量 6% 厚度 15cm  | m2 | 157.7
35 | 040203007004 | 20cmC35水泥混凝土板 | 1.水泥混凝土路面 厚度 20cm  2.普通预拌混凝土 碎石粒径综合考虑 C35 3.水泥混凝土路面养生 水养生 | m2 | 157.7
PE给水管DN150
本页小计
分部分项工程项目清单计价表
工程名称：阳春市第三中学迁建项目临时用水工程 | [5 empty] | 第 8 页 共 15 页
序号 | 项目编码 | 项目名称 | 项目特征描述 | 计量 单位 | 工程量 |  | 金额（元）
[7 empty] | 综合单价 | 合价
36 | 031001008003 | PE给水管DN150 | 1.给排水管道 室外塑料给水管(热熔连接) 公称外径(mm以内) 160 | m | 18
钢管DN300
37 | 040501003001 | 钢管 DN300 | 1.碳钢管安装 公称直径(mm以内) 300 2.管道消毒冲洗 公称直径(mm以内) 300 3.人工除锈 管道 中锈 | m | 6
方水表井
38 | 040504001001 | 方水表井 | 1.砖砌矩形水表井 井室净空尺寸(长×宽×高)(m) 2.75×1.30×1.40 2.砌筑用水泥砂浆(配合比) 中砂 M7.5 3.普通预拌混凝土 碎石粒径综合考虑 C25 | 座 | 1
无负压给水设备
39 | 031005003001 | 无负压给水设备 | 1.无负压给水设备 设备重量(t以内) 1 | 套 | 1
40 | 010502001001 | 独立基础 | 1.现浇建筑物混凝土 其他混凝土基础 采用素混凝土 主材[80210180] 含量为10.15 2.普通预拌混凝土 碎石粒径综合考虑 C25 | m3 | 2.025
41 | 010505002001 | 基础模板 | 1.独立基础模板 | m2 | 3.12
阀门井
本页小计
分部分项工程项目清单计价表
工程名称：阳春市第三中学迁建项目临时用水工程 | [5 empty] | 第 9 页 共 15 页
序号 | 项目编码 | 项目名称 | 项目特征描述 | 计量 单位 | 工程量 |  | 金额（元）
[7 empty] | 综合单价 | 合价
42 | 040504001002 | 阀门井 | 1.立式闸阀井 井内径1.40m 井室深1.80m 井深(m) 2.05 2.砌筑用水泥砂浆(配合比) 中砂 M7.5 3.普通预拌混凝土 碎石粒径综合考虑 C25 | 座 | 9
阀门
43 | 040502005001 | 蝶阀 DN150 | 1.法兰阀门安装(不带管件) 公称直径(mm以内) 150 | 个 | 2
44 | 040502005003 | 蝶阀 DN300 | 1.法兰阀门安装(不带管件) 公称直径(mm以内) 300 | 个 | 5
智能水表
45 | 040502009001 | 电磁水表 DN150 | 1.低压 齿轮、液压传动、电动阀门 法兰连接公称直径(mm以内) 150 | 个 | 1
钢制三通
46 | 040502001002 | 钢制三通 DN600XDN300 | 1.钢制三通安装 管外径×壁厚(mm以内) 630×10 | 个 | 1
异径管
47 | 030804017001 | 异径管 DN200×150 | 1.低压 法兰铸铁管件(法兰连接) 公称直径(mm以内) 200 | 个 | 1
48 | 030804017002 | 异径管 DN300×150 | 1.低压 法兰铸铁管件(法兰连接) 公称直径(mm以内) 300 | 个 | 1
过滤器
本页小计
分部分项工程项目清单计价表
工程名称：阳春市第三中学迁建项目临时用水工程 | [5 empty] | 第 10 页 共 15 页
序号 | 项目编码 | 项目名称 | 项目特征描述 | 计量 单位 | 工程量 |  | 金额（元）
[7 empty] | 综合单价 | 合价
49 | 031002006001 | Y型过滤器 DN150 | 1.Y型过滤器安装(法兰连接) 公称直径(mm以内) 150 | 组 | 1
止回阀
50 | 031002001001 | 止回阀 DN150 | 1.焊接法兰阀安装 公称直径(mm以内) 150 | 个 | 1
排气阀
51 | 040502005002 | 排气阀 DN150 | 1.法兰阀门安装(不带管件) 公称直径(mm以内) 150 | 个 | 2
压力表
52 | 030601002001 | 压力仪表 | 1.压力表、真空表 盘装 | 台 | 2
法兰堵板
53 | 040502007001 | 法兰堵板 DN300 | 1.盲堵板安装 公称直径(mm以内) 300 | 个 | 2
施工围挡
54 | 050307007001 | 彩钢板围蔽 | 1.钢结构围蔽 无独立基础 2m | m | 768
混凝土支墩
55 | 040503002002 | 现浇混凝土支墩 | 1.支墩 2.普通预拌混凝土 碎石粒径综合考虑 C30 3.支墩安装 | m3 | 8.928
56 | 020413006001 | 混凝土支墩模板 | 1.独立基础模板 | m2 | 31.68
阳春市第三中学迁建项目临时用水工程-电气
整个项目
57 | 030410001001 | 接地极 ∠50*5*2500 | 1.接地极(板)制作、安装 角钢接地极 普通土 | 根 | 3
本页小计
分部分项工程项目清单计价表
工程名称：阳春市第三中学迁建项目临时用水工程 | [5 empty] | 第 11 页 共 15 页
序号 | 项目编码 | 项目名称 | 项目特征描述 | 计量 单位 | 工程量 |  | 金额（元）
[7 empty] | 综合单价 | 合价
58 | 030410002001 | 接地扁钢 | 1.接地母线敷设 户外接地母线敷设 | m | 12
59 | 030412001001 | 热镀锌钢管 SC100 | 1.镀锌钢管埋地敷设 公称直径(mm以内) 100 | m | 26
60 | 030412001002 | 热镀锌钢管 SC50 | 1.镀锌钢管埋地敷设 公称直径(mm以内) 50 | m | 8
61 | 030412001003 | 电缆保护管 HDPE Φ110mm | 1.电缆保护管埋地敷设 塑料管(公称直径mm以下) 100 | m | 18.4
62 | 030409001001 | 电力电缆 VV-4×16mm² | 1.铜芯电力电缆敷设 电缆(截面mm2以下) 35 | m | 35
63 | 030409003001 | 电力电缆头 VV-4×16mm² | 1.1kV以下户内干包式铜芯电力电缆终端头制作、安装 铜芯干包终端头(截面mm2以下) 16 | 个 | 1
本页小计
分部分项工程项目清单计价表
工程名称：阳春市第三中学迁建项目临时用水工程 | [5 empty] | 第 12 页 共 15 页
序号 | 项目编码 | 项目名称 | 项目特征描述 | 计量 单位 | 工程量 |  | 金额（元）
[7 empty] | 综合单价 | 合价
64 | 040504001001 | 手孔井 | 1.非定型井垫层 混凝土 合并制作子目 普通预拌混凝土 碎石粒径综合考虑 C10 2.砖砌 矩形 合并制作子目 砌筑用水泥砂浆(配合比) 中砂 M10 3.砖墙 抹灰 井内侧 合并制作子目 抹灰水泥砂浆(配合比) 中砂 1:2.5 4.井盖、井箅安装 检查井 铸铁井盖、座 合并制作子目 抹灰水泥砂浆(配合比) 中砂 1:2.5 5.混凝土井盖、井圈制作 小型构件 合并制作子目 普通预拌混凝土 碎石粒径综合考虑 C30 | 座 | 3
65 | 041001001001 | 拆除路面 | 1.小型机械拆除混凝土类路面层 无筋 厚15cm内 实际厚度(cm):24 2.自卸汽车运石方 运距1km 实际运距(km):5 3.旧路面机械切缝 沥青混凝土路面 5cm厚 4.装载机装松散石方 | m2 | 6.25
本页小计
分部分项工程项目清单计价表
工程名称：阳春市第三中学迁建项目临时用水工程 | [5 empty] | 第 13 页 共 15 页
序号 | 项目编码 | 项目名称 | 项目特征描述 | 计量 单位 | 工程量 |  | 金额（元）
[7 empty] | 综合单价 | 合价
66 | 041001003001 | 拆除基层 | 1.小型机械拆除各类底层 厚15cm内 2.装载机装土 3.自卸汽车运土方 运距1km内 实际运距(km):5 | m2 | 6.25
67 | 040203007001 | 修复水泥混凝土路面24cm C35 | 1.水泥混凝土路面 厚度 20cm 实际厚度(cm):24 合并制作子目 普通预拌混凝土 碎石粒径综合考虑 C35 | m2 | 6.25
68 | 040901007001 | 植筋 | 1.钢筋植筋增加费 直径(mm) 14 2.水泥混凝土路面钢筋 构造筋 | 根 | 17.8571
69 | 040202014001 | 15cm 5%水泥级配定级碎石 | 1.路拌铺筑水泥石屑混合料 水泥含量 5% 厚度 15cm | m2 | 6.25
70 | 010502027001 | 电缆沟(S1-S2段) | 1.人工挖沟槽土方 一、二类土 深度在2m内 2.管(基)坑回填砂 3.回填土 夯实机夯实 槽、坑 4.自卸汽车运土方 运距1km内 实际运距(km):5 5.装载机装土 | m | 12.5
本页小计
分部分项工程项目清单计价表
工程名称：阳春市第三中学迁建项目临时用水工程 | [5 empty] | 第 14 页 共 15 页
序号 | 项目编码 | 项目名称 | 项目特征描述 | 计量 单位 | 工程量 |  | 金额（元）
[7 empty] | 综合单价 | 合价
71 | 041001002001 | 拆除人行道 | 1.拆除人行道 现浇混凝土面层 厚10cm内 实际厚度(cm):20 2.装载机装松散石方 3.自卸汽车运石方 运距1km 实际运距(km):5 | m2 | 4.75
72 | 041001002002 | 拆除人行道砖 | 1.拆除人行道砖 2.装载机装松散石方 3.自卸汽车运石方 运距1km 实际运距(km):5 | m2 | 4.75
73 | 040204001001 | 人行道透水砖 200*100*60 | 1.人行道砖 砂垫层(结合层) 厚度6cm | m2 | 4.75
74 | 040204002001 | 10cmC20水泥混凝土 | 1.人行道垫层 混凝土 厚度 15cm 合并制作子目 普通预拌混凝土 碎石粒径综合考虑 C20 实际厚度(cm):10 | m2 | 4.75
75 | 040202014002 | 10cm 5%水泥稳定石屑 | 1.路拌铺筑水泥石屑混合料 水泥含量 5% 厚度 15cm 实际厚度(cm):10 | m2 | 4.75
本页小计
分部分项工程项目清单计价表
工程名称：阳春市第三中学迁建项目临时用水工程 | [5 empty] | 第 15 页 共 15 页
序号 | 项目编码 | 项目名称 | 项目特征描述 | 计量 单位 | 工程量 |  | 金额（元）
[7 empty] | 综合单价 | 合价
76 | 010502027002 | 电缆沟(S2-S3段) | 1.人工挖沟槽土方 一、二类土 深度在2m内 2.管(基)坑回填砂 3.回填土 夯实机夯实 槽、坑 4.自卸汽车运土方 运距1km内 实际运距(km):5 5.装载机装土 | m | 9.5
本页小计
合计

## E.3.1 措施项目清单计价表
措施项目清单计价表
工程名称：阳春市第三中学迁建项目临时用水工程 |  |  |  | 第 1 页 共 1 页
序号 | 项目编码 | 项 目 名 称 | 工作内容 |  | 价格 （元） | 备注
1 |  | 措施项目 |  |  | 48895.29
1.1 | WMSGCS001001 | 文明施工 |  |  | 9722.01
1.2 | HJBHCS001001 | 环境保护 |  |  | 8838.19
1.3 | LSSSCS001001 | 临时设施 |  |  | 11472.43
1.4 | AQSCCS001001 | 安全生产 |  |  | 18862.66
本页小计
合计 | [5 empty] | -
注:措施项目清单费用构成详见本标准表E.3.2，大型机械进出场及安拆费用组成见本标准表E.3.4。

## E.4.1 其他项目清单计价表
其他项目清单计价表
工程名称：阳春市第三中学迁建项目临时用水工程 |  |  |  |  | 第 1 页 共 1 页
序号 | 项目名称 | 暂估（暂定）金额（元） | 结算（确定）金额（元） | 调整金额± （元） |  | 备注
1 | 暂列金额 | 111280.04
2 | 专业工程暂估价
3 | 计日工
4 | 总承包服务费
5 | 合同中约定的其他项目
合 计 |  | 111280.04 |  |  |  | -